## паспорт
АТ "Укртрансгаз" | [5 empty] | ПАСПОРТ ФІЗИКО-ХІМІЧНИХ ПОКАЗНИКІВ ПРИРОДНОГО ГАЗУ №415 | [18 empty] | Маршрут №415
Філія "УМГ "ПРИКАРПАТТРАНСГАЗ" | [5 empty] | переданого Богородчанським ЛВУМГ та прийнятого ПАТ "Івано-Франківськгаз", ПАТ "Чернівцігаз"
Богородчанське ЛВУМГ
Вимірювальна хіміко-аналітична лабораторія
по газопроводу "Кременчук-Ананьїв-Чернівці-Богородчани" (КАЧБ)
Свідоцтво № ІФ 760 чинне до 12.06.2019р. | [20 empty] | за період з 01.07.2018р. по 31.07.2018р.
Число місяця | Компонентний склад, % мол. | [11 empty] | Фізико-хімічні показники газу обчислені на основі компонентного складу, 101,325 кПа | [9 empty] | Температура точки роси вологи (Р = 3.92 МПа), °С | Температура точки роси вуглеводнів, °С | Масова концентрація сірководню, г/м3 | Масова концентрація меркаптанової сірки, г/м3 | Маса механічних домішок, г/м3
[13 empty] | Густина абсолютна, кг/м3,при 20 ºС, | Температура вимірювання/згоряння при 20/25°С
| метан, С1 | етан, С2 | пропан, С3 | ізо-бутан, і-С4 | н-бутан, н-С4 | нео-пентан, нео-С5 | ізо-пентан, і-С5 | н-пентан, н-С5 | гексани та вищі, С6+ | кисень, О2 | азот, N2 | діоксид вуглецю, CО2 |  | Теплота згоряння нижча |  |  | Теплота згоряння вища |  |  | Число Воббе вище
[14 empty] | ккал/м3 | МДж/м3 | кВт⋅год/м3 | ккал/м3 | МДж/м3 | кВт⋅год/м3 | ккал/м3 | МДж/м3 | кВт⋅год/м3
1
2
3
4
5
6
7
8
9
10
11
12
13
14
15
16
17
18
19
20
21
22
23 | [24 empty] | 0,00021 | 0,000144 | 0,000
24
25 | 94.9879 | 2.6557 | 0.8019 | 0.1177 | 0.127 | 0.0013 | 0.0232 | 0.0159 | 0.0167 | 0.0049 | 1.0041 | 0.2437 | 0.7068 | 8210.2084 | 34.3745 | 9.5485 | 9098.0703 | 38.0918 | 10.5811 | 11876.5885 | 49.7249 | 13.8125 | -14.7 | -15
26 | [13 empty] | 8210.2084 | 34.3745 | 9.5485 | 9098.0703 | 38.0918 | 10.5811 | 11876.5885 | 49.7249 | 13.8125
27 | [13 empty] | 8210.2084 | 34.3745 | 9.5485 | 9098.0703 | 38.0918 | 10.5811 | 11876.5885 | 49.7249 | 13.8125
28 | [13 empty] | 8210.2084 | 34.3745 | 9.5485 | 9098.0703 | 38.0918 | 10.5811 | 11876.5885 | 49.7249 | 13.8125
29 | [13 empty] | 8210.2084 | 34.3745 | 9.5485 | 9098.0703 | 38.0918 | 10.5811 | 11876.5885 | 49.7249 | 13.8125
30 | [13 empty] | 8210.2084 | 34.3745 | 9.5485 | 9098.0703 | 38.0918 | 10.5811 | 11876.5885 | 49.7249 | 13.8125
31 | [13 empty] | 8210.2084 | 34.3745 | 9.5485 | 9098.0703 | 38.0918 | 10.5811 | 11876.5885 | 49.7249 | 13.8125
Рівень одоризації відповідає чинним нормативним документам | [13 empty] | 8210.2084 | 34.3745 | 9.5485 | 9098.0703 | 38.0918 | 10.5811
Середньозважене значення теплоти згоряння:
| Головний інженер Богородчанського ЛВУМГ | [8 empty] | Опацький В.І. | [10 empty] | 2018-08-02
|  | Підрозділу підприємства, якому підпорядкована лабораторія | [8 empty] | прізвище | [5 empty] | підпис |  |  |  | дата
| Начальник лабораторії | [8 empty] | Сапіжак Н.М. | [10 empty] | 2018-08-02
|  | Лабораторія, де здійснювалось вимірювання газу | [8 empty] | прізвище | [5 empty] | підпис |  |  |  | дата
| В.о. начальника служби ГВ і М | [8 empty] | Міщук П.С. | [10 empty] | 2018-08-02
|  | Підрозділу, відповідального за облік газу за маршрутом | [8 empty] | прізвище | [5 empty] | підпис |  |  |  | дата

## додаток
Додаток до Паспорту фізико-хімічних показників природного газу. Маршрут №415
Область | ГРС, прямий споживач | Cередньозважене значення вищої теплоти згоряння
|  | ккал/м³ | МДж/м³ | кВт*год./м³
Маршрут №415 |  | 9098.0703 | 38.0918 | 10.5811
Івано-Франківська | ГРС с.Гаврилівка | 9098.0703 | 38.0918 | 10.5811
Івано-Франківська | ГРС с.Гвіздець | 9098.0703 | 38.0918 | 10.5811
Івано-Франківська | ГРС с.Сідлище | 9098.0703 | 38.0918 | 10.5811
Чернівецька | ГРС Олексіївка | 9098.0703 | 38.0918 | 10.5811
Чернівецька | ГРС м.Заставна | 9098.0703 | 38.0918 | 10.5811
Чернівецька | ГРС м.Кельменці | 9098.0703 | 38.0918 | 10.5811
Чернівецька | ГРС м.Новодністровськ | 9098.0703 | 38.0918 | 10.5811
Чернівецька | ГРС м.Новоселиця | 9098.0703 | 38.0918 | 10.5811
Чернівецька | ГРС м.Сокиряни | 9098.0703 | 38.0918 | 10.5811
Чернівецька | ГРС м.Сторожинець | 9098.0703 | 38.0918 | 10.5811
Чернівецька | ГРС м.Хотин | 9098.0703 | 38.0918 | 10.5811
Чернівецька | ГРС с.Глибоке | 9098.0703 | 38.0918 | 10.5811
Чернівецька | ГРС с.Зарожани | 9098.0703 | 38.0918 | 10.5811
Чернівецька | ГРС с.Мамалига | 9098.0703 | 38.0918 | 10.5811
Чернівецька | ГРС с.Мошанець | 9098.0703 | 38.0918 | 10.5811
Чернівецька | ГРС с.Романківці | 9098.0703 | 38.0918 | 10.5811
Чернівецька | ГРС с.Ставчани | 9098.0703 | 38.0918 | 10.5811
Чернівецька | ГРС с.Топорівці | 9098.0703 | 38.0918 | 10.5811
Чернівецька | ГРС с.Топорівці-2 | 9098.0703 | 38.0918 | 10.5811
Чернівецька | ГРС с.Ясени | 9098.0703 | 38.0918 | 10.5811
Головний інженер Богородчанського ЛВУМГ |  | Опацький В.І. |  |  | 2018-08-02
Підрозділу підприємства, якому підпорядкована лабораторія |  | прізвище |  | підпис | дата
Начальник лабораторії |  | Сапіжак Н.М. |  |  | 2018-08-02
Лабораторія, де здійснювалось вимірювання газу |  | прізвище |  | підпис | дата
В.о. начальника служби ГВ і М |  | Міщук П.С. |  |  | 2018-08-02
Підрозділу, відповідального за облік газу за маршрутом |  | прізвище |  | підпис | дата