## паспорт
АТ "Укртрансгаз" | [5 empty] | ПАСПОРТ ФІЗИКО-ХІМІЧНИХ ПОКАЗНИКІВ ПРИРОДНОГО ГАЗУ №417 | [18 empty] | Маршрут №417
Філія "УМГ "ПРИКАРПАТТРАНСГАЗ" | [5 empty] | переданого Богородчанським ЛВУМГ та прийнятого ПАТ "Івано-Франківськгаз", ПАТ "Чернівцігаз", ПАТ "Тисменицягаз"
Богородчанське ЛВУМГ
Вимірювальна хіміко-аналітична лабораторія
по газопроводу "Угерсько - Івано-Франківськ - Чернівці"
Свідоцтво № ІФ 760 чинне до 12.06.2019р. | [20 empty] | за період з 01.07.2018р. по 31.07.2018р.
Число місяця | Компонентний склад, % мол. | [11 empty] | Фізико-хімічні показники газу обчислені на основі компонентного складу, 101,325 кПа | [9 empty] | Температура точки роси вологи (Р = 3.92 МПа), °С | Температура точки роси вуглеводнів, °С | Масова концентрація сірководню, г/м3 | Масова концентрація меркаптанової сірки, г/м3 | Маса механічних домішок, г/м3
[13 empty] | Густина абсолютна, кг/м3,при 20 ºС, | Температура вимірювання/згоряння при 20/25°С
| метан, С1 | етан, С2 | пропан, С3 | ізо-бутан, і-С4 | н-бутан, н-С4 | нео-пентан, нео-С5 | ізо-пентан, і-С5 | н-пентан, н-С5 | гексани та вищі, С6+ | кисень, О2 | азот, N2 | діоксид вуглецю, CО2 |  | Теплота згоряння нижча |  |  | Теплота згоряння вища |  |  | Число Воббе вище
[14 empty] | ккал/м3 | МДж/м3 | кВт⋅год/м3 | ккал/м3 | МДж/м3 | кВт⋅год/м3 | ккал/м3 | МДж/м3 | кВт⋅год/м3
1 | 92.9567 | 3.3243 | 1.4106 | 0.2318 | 0.3977 | 0.004 | 0.11 | 0.0896 | 0.16 |  | 0.7058 | 0.6095 | 0.7355 | 8479.0295 | 35.5 | 9.8611 | 9384.2554 | 39.29 | 10.9139 | 12011.5603 | 50.29 | 13.9694
2 | 93.0875 | 3.2932 | 1.3803 | 0.2338 | 0.4063 | 0.004 | 0.1181 | 0.0974 | 0.1639 |  | 0.6329 | 0.5826 | 0.7349 | 8488.5833 | 35.54 | 9.8722 | 9396.1977 | 39.34 | 10.9278 | 12028.2795 | 50.36 | 13.9889
3 | 93.356 | 3.1682 | 1.3039 | 0.2228 | 0.3887 | 0.004 | 0.1186 | 0.101 | 0.1762 |  | 0.5939 | 0.5667 | 0.7329 | 8474.2525 | 35.48 | 9.8556 | 9381.867 | 39.28 | 10.9111 | 12025.8911 | 50.35 | 13.9861 | 15.8 | 12.6
4 | 93.4245 | 3.0946 | 1.2913 | 0.2122 | 0.3638 | 0.004 | 0.0983 | 0.0805 | 0.1542 |  | 0.6772 | 0.5994 | 0.7309 | 8436.0372 | 35.32 | 9.8111 | 9338.8747 | 39.1 | 10.8611 | 11990.0642 | 50.2 | 13.9444
5 | 93.1053 | 3.1953 | 1.3508 | 0.2294 | 0.3988 | 0.004 | 0.1142 | 0.0927 | 0.1504 |  | 0.7723 | 0.5869 | 0.7339 | 8457.5333 | 35.41 | 9.8361 | 9362.7593 | 39.2 | 10.8889 | 11994.8411 | 50.22 | 13.95
6 | 93.4119 | 3.0982 | 1.2809 | 0.2194 | 0.381 | 0.004 | 0.1126 | 0.0937 | 0.1564 |  | 0.6661 | 0.5757 | 0.7316 | 8450.3679 | 35.38 | 9.8278 | 9353.2054 | 39.16 | 10.8778 | 12002.0065 | 50.25 | 13.9583
7 | 93.8062 | 2.9484 | 1.1821 | 0.2046 | 0.3557 | 0.004 | 0.11 | 0.0933 | 0.1623 |  | 0.609 | 0.5243 | 0.728 | 8428.8718 | 35.29 | 9.8028 | 9334.0978 | 39.08 | 10.8556 | 12006.7834 | 50.27 | 13.9639
8 | 93.6754 | 2.9984 | 1.2059 | 0.2066 | 0.3591 | 0.004 | 0.1101 | 0.0941 | 0.1722 |  | 0.6596 | 0.5146 | 0.7292 | 8436.0372 | 35.32 | 9.8111 | 9341.2631 | 39.11 | 10.8639 | 12006.7834 | 50.27 | 13.9639
9 | 93.3579 | 3.1343 | 1.3366 | 0.2234 | 0.3853 | 0.004 | 0.1081 | 0.088 | 0.1601 |  | 0.6311 | 0.5711 | 0.7322 | 8462.3102 | 35.43 | 9.8417 | 9367.5362 | 39.22 | 10.8944 | 12013.9488 | 50.3 | 13.9722
10 | 93.3873 | 3.0856 | 1.3196 | 0.2249 | 0.3902 | 0.004 | 0.1129 | 0.0921 | 0.1556 |  | 0.6163 | 0.6116 | 0.7323 | 8457.5333 | 35.41 | 9.8361 | 9362.7593 | 39.2 | 10.8889 | 12006.7834 | 50.27 | 13.9639 | 18.4 | 9.7
11 | 93.3977 | 3.15 | 1.3234 | 0.2187 | 0.3783 | 0.004 | 0.1062 | 0.0865 | 0.1486 |  | 0.6342 | 0.5523 | 0.7313 | 8455.1449 | 35.4 | 9.8333 | 9360.3708 | 39.19 | 10.8861 | 12013.9488 | 50.3 | 13.9722
12 | 93.4407 | 3.0842 | 1.2973 | 0.2158 | 0.3732 | 0.004 | 0.1084 | 0.0895 | 0.1512 |  | 0.6419 | 0.5939 | 0.7312 | 8445.591 | 35.36 | 9.8222 | 9350.817 | 39.15 | 10.875 | 11999.618 | 50.24 | 13.9556
13 | 93.5694 | 3.0478 | 1.252 | 0.2152 | 0.374 | 0.004 | 0.1102 | 0.0913 | 0.1516 |  | 0.6073 | 0.5773 | 0.7302 | 8443.2026 | 35.35 | 9.8194 | 9346.0401 | 39.13 | 10.8694 | 12004.3949 | 50.26 | 13.9611
14 | 93.0785 | 3.2054 | 1.3724 | 0.2404 | 0.4289 | 0.004 | 0.1314 | 0.1095 | 0.1741 |  | 0.6326 | 0.6227 | 0.7362 | 8493.3602 | 35.56 | 9.8778 | 9400.9746 | 39.36 | 10.9333 | 12025.8911 | 50.35 | 13.9861
15 | 93.4336 | 3.0596 | 1.2853 | 0.2221 | 0.3918 | 0.004 | 0.1198 | 0.0998 | 0.1749 |  | 0.6422 | 0.5669 | 0.7323 | 8462.3102 | 35.43 | 9.8417 | 9367.5362 | 39.22 | 10.8944 | 12013.9488 | 50.3 | 13.9722
16 | 93.4267 | 3.0972 | 1.2827 | 0.2205 | 0.3871 | 0.004 | 0.1204 | 0.1004 | 0.1659 |  | 0.6351 | 0.5599 | 0.732 | 8462.3102 | 35.43 | 9.8417 | 9367.5362 | 39.22 | 10.8944 | 11973.345 | 50.13 | 13.925
17 | 93.4631 | 3.1334 | 1.2926 | 0.2154 | 0.3716 | 0.004 | 0.1039 | 0.0857 | 0.1556 |  | 0.6249 | 0.5497 | 0.7307 | 8450.3679 | 35.38 | 9.8278 | 9357.9824 | 39.18 | 10.8833 | 12013.9488 | 50.3 | 13.9722 | 17.2 | 11.9 | 0,00012 | 0,0002 | 0,000
18 | 93.5851 | 3.0395 | 1.2499 | 0.2145 | 0.3776 | 0.004 | 0.1134 | 0.0954 | 0.162 |  | 0.6181 | 0.5405 | 0.7303 | 8450.3679 | 35.38 | 9.8278 | 9355.5939 | 39.17 | 10.8806 | 12013.9488 | 50.3 | 13.9722
19 | 93.5355 | 3.017 | 1.2586 | 0.2164 | 0.3794 | 0.004 | 0.1142 | 0.0953 | 0.166 |  | 0.6261 | 0.5875 | 0.731 | 8445.591 | 35.36 | 9.8222 | 9350.817 | 39.15 | 10.875 | 12004.3949 | 50.26 | 13.9611
20 | 93.3578 | 3.1387 | 1.3135 | 0.2236 | 0.3914 | 0.004 | 0.1189 | 0.099 | 0.1679 |  | 0.6258 | 0.5595 | 0.7327 | 8469.4756 | 35.46 | 9.85 | 9377.09 | 39.26 | 10.9056 | 12021.1141 | 50.33 | 13.9806
21 | 93.3715 | 3.1104 | 1.3214 | 0.2217 | 0.3871 | 0.004 | 0.1179 | 0.0998 | 0.1667 |  | 0.624 | 0.5755 | 0.7326 | 8467.0872 | 35.45 | 9.8472 | 9372.3131 | 39.24 | 10.9 | 12016.3372 | 50.31 | 13.975
22 | 93.5862 | 2.9947 | 1.2781 | 0.2157 | 0.3784 | 0.004 | 0.108 | 0.0881 | 0.1559 |  | 0.6403 | 0.5507 | 0.7301 | 8443.2026 | 35.35 | 9.8194 | 9348.4285 | 39.14 | 10.8722 | 12006.7834 | 50.27 | 13.9639
23 | 93.8173 | 2.9366 | 1.2126 | 0.2072 | 0.3612 | 0.004 | 0.1059 | 0.0881 | 0.1545 | 0.0036 | 0.5972 | 0.5118 | 0.7278 | 8431.2603 | 35.3 | 9.8056 | 9336.4862 | 39.09 | 10.8583 | 12009.1719 | 50.28 | 13.9667 | 15.7 | 6.6
24 | 93.8922 | 2.8501 | 1.1931 | 0.2063 | 0.3619 | 0.004 | 0.1108 | 0.0932 | 0.1608 |  | 0.607 | 0.5206 | 0.7276 | 8426.4834 | 35.28 | 9.8 | 9331.7093 | 39.07 | 10.8528 | 12004.3949 | 50.26 | 13.9611
25 | 93.0607 | 3.2393 | 1.3862 | 0.2382 | 0.4211 | 0.004 | 0.1305 | 0.1112 | 0.1863 |  | 0.6271 | 0.5954 | 0.7364 | 8502.914 | 35.6 | 9.8889 | 9410.5285 | 39.4 | 10.9444 | 12035.4449 | 50.39 | 13.9972
26 | 93.471 | 3.0183 | 1.2884 | 0.2203 | 0.3842 | 0.004 | 0.1098 | 0.0912 | 0.1953 |  | 0.617 | 0.6001 | 0.7323 | 8459.9218 | 35.42 | 9.8389 | 9365.1477 | 39.21 | 10.8917 | 12009.1719 | 50.28 | 13.9667
27 | 93.413 | 3.0186 | 1.3094 | 0.2265 | 0.4014 | 0.004 | 0.1168 | 0.0949 | 0.1837 |  | 0.6611 | 0.5709 | 0.7328 | 8464.6987 | 35.44 | 9.8444 | 9369.9247 | 39.23 | 10.8972 | 12011.5603 | 50.29 | 13.9694
28 | 92.903 | 3.2781 | 1.4281 | 0.2472 | 0.4382 | 0.004 | 0.1328 | 0.1115 | 0.1983 |  | 0.6401 | 0.6187 | 0.7384 | 8514.8563 | 35.65 | 9.9028 | 9424.8592 | 39.46 | 10.9611 | 12037.8334 | 50.4 | 14
29 | 93.169 | 3.1784 | 1.3555 | 0.2343 | 0.4146 | 0.004 | 0.1245 | 0.1049 | 0.1884 |  | 0.6131 | 0.6139 | 0.7354 | 8488.5833 | 35.54 | 9.8722 | 9396.1977 | 39.34 | 10.9278 | 12025.8911 | 50.35 | 13.9861
30 | 93.3625 | 3.1188 | 1.3225 | 0.2254 | 0.3951 | 0.004 | 0.1183 | 0.099 | 0.1916 |  | 0.6074 | 0.5554 | 0.7333 | 8479.0295 | 35.5 | 9.8611 | 9386.6439 | 39.3 | 10.9167 | 12030.668 | 50.37 | 13.9917
31 | 93.3533 | 3.1219 | 1.3399 | 0.2255 | 0.3967 | 0.004 | 0.1189 | 0.1006 | 0.1871 |  | 0.6161 | 0.5361 | 0.7333 | 8481.4179 | 35.51 | 9.8639 | 9389.0323 | 39.31 | 10.9194 | 12033.0564 | 50.38 | 13.9944 | 12.6 | 1.8
Рівень одоризації відповідає чинним нормативним документам | [13 empty] | 8461.6176 | 35.4271 | 9.8409 | 9367.4645 | 39.2197 | 10.8944
Середньозважене значення теплоти згоряння:
| Головний інженер Богородчанського ЛВУМГ | [8 empty] | Опацький В.І. | [10 empty] | 2018-08-02
|  | Підрозділу підприємства, якому підпорядкована лабораторія | [8 empty] | прізвище | [5 empty] | підпис |  |  |  | дата
| Начальник лабораторії | [8 empty] | Сапіжак Н.М. | [10 empty] | 2018-08-02
|  | Лабораторія, де здійснювалось вимірювання газу | [8 empty] | прізвище | [5 empty] | підпис |  |  |  | дата
| В.о. начальника служби ГВ і М | [8 empty] | Міщук П.С. | [10 empty] | 2018-08-02
|  | Підрозділу, відповідального за облік газу за маршрутом | [8 empty] | прізвище | [5 empty] | підпис |  |  |  | дата

## додаток
Додаток до Паспорту фізико-хімічних показників природного газу. Маршрут №417
Область | ГРС, прямий споживач | Cередньозважене значення вищої теплоти згоряння
|  | ккал/м³ | МДж/м³ | кВт*год./м³
Маршрут №417 |  | 9367.4645 | 39.2197 | 10.8944
Івано-Франківська | ГРС Добровідка | 9369.447 | 39.228 | 10.8967
Івано-Франківська | ГРС Коломия | 9367.1779 | 39.2185 | 10.894
Івано-Франківська | ГРС Підгайчики (с.Ценява) | 9367.0107 | 39.2178 | 10.8938
Івано-Франківська | ГРС Підгайчики (села+спирт) | 9369.447 | 39.228 | 10.8967
Івано-Франківська | ГРС Тлумач, сум. | 9367.8228 | 39.2212 | 10.8948
Івано-Франківська | ГРС с.Заболотів | 9368.1811 | 39.2227 | 10.8952
Івано-Франківська | ГРС с.Кривотули | 9367.8706 | 39.2214 | 10.8948
Івано-Франківська | ГРС с.Раківчик (Слобідка) | 9367.1302 | 39.2183 | 10.894
Івано-Франківська | ГРС с.Торговиця 2 (Городенка) | 9367.5362 | 39.22 | 10.8944
Івано-Франківська | ГРС с.Торговиця-1 (Коломия) | 9367.9661 | 39.2218 | 10.8949
Івано-Франківська | ГРС с.Тулова | 9367.2735 | 39.2189 | 10.8941
Івано-Франківська | ГРС с.Чорнолізці | 9367.8228 | 39.2212 | 10.8948
Чернівецька | ГРС м.Городенка (Борівці) | 9367.8945 | 39.2215 | 10.8949
Чернівецька | ГРС с.Витилівка | 9368.1094 | 39.2224 | 10.8951
Чернівецька | ГРС с.Ошихліби | 9367.6556 | 39.2205 | 10.8946
Івано-Франківська | ГРС - Снятин 1, загал.замір | 9367.7989 | 39.2211 | 10.8948
Головний інженер Богородчанського ЛВУМГ |  | Опацький В.І. |  |  | 2018-08-02
Підрозділу підприємства, якому підпорядкована лабораторія |  | прізвище |  | підпис | дата
Начальник лабораторії |  | Сапіжак Н.М. |  |  | 2018-08-02
Лабораторія, де здійснювалось вимірювання газу |  | прізвище |  | підпис | дата
В.о. начальника служби ГВ і М |  | Міщук П.С. |  |  | 2018-08-02
Підрозділу, відповідального за облік газу за маршрутом |  | прізвище |  | підпис | дата