## паспорт
АТ "Укртрансгаз" | [5 empty] | ПАСПОРТ ФІЗИКО-ХІМІЧНИХ ПОКАЗНИКІВ ПРИРОДНОГО ГАЗУ №454 | [18 empty] | Маршрут №454
Філія "УМГ "ПРИКАРПАТТРАНСГАЗ" | [5 empty] | переданого Долинським ЛВУМГ та прийнятого ПАТ "Івано-Франківськгаз", ПАТ "Львівгаз"
Долинське ЛВУМГ
Вимірювальна хіміко-аналітична лабораторія
по газопроводу "Торжок-Долина"
Свідоцтво № ІФ 757 чинне до 28.05.2019 р. | [20 empty] | за період з 01.07.2018р. по 31.07.2018р.
Число місяця | Компонентний склад, % мол. | [11 empty] | Фізико-хімічні показники газу обчислені на основі компонентного складу, 101,325 кПа | [9 empty] | Температура точки роси вологи (Р = 3.92 МПа), °С | Температура точки роси вуглеводнів, °С | Масова концентрація сірководню, г/м3 | Масова концентрація меркаптанової сірки, г/м3 | Маса механічних домішок, г/м3
[13 empty] | Густина абсолютна, кг/м3,при 20 ºС, | Температура вимірювання/згоряння при 20/25°С
| метан, С1 | етан, С2 | пропан, С3 | ізо-бутан, і-С4 | н-бутан, н-С4 | нео-пентан, нео-С5 | ізо-пентан, і-С5 | н-пентан, н-С5 | гексани та вищі, С6+ | кисень, О2 | азот, N2 | діоксид вуглецю, CО2 |  | Теплота згоряння нижча |  |  | Теплота згоряння вища |  |  | Число Воббе вище
[14 empty] | ккал/м3 | МДж/м3 | кВт⋅год/м3 | ккал/м3 | МДж/м3 | кВт⋅год/м3 | ккал/м3 | МДж/м3 | кВт⋅год/м3
1 | [13 empty] | 8235.4066 | 34.48 | 9.5778 | 9119.1365 | 38.18 | 10.6056 | 11526.7031 | 48.26 | 13.4056
2 | [13 empty] | 8235.4066 | 34.48 | 9.5778 | 9119.1365 | 38.18 | 10.6056 | 11526.7031 | 48.26 | 13.4056
3 | 89.6829 | 4.8483 | 1.1996 | 0.1375 | 0.2201 | 0.0092 | 0.0527 | 0.0429 | 0.0288 | 0.0056 | 1.5727 | 2.1997 | 0.7539 | 8236.1232 | 34.483 | 9.5786 | 9118.0139 | 38.1753 | 10.6043 | 11524.3147 | 48.25 | 13.4028 | -8.7 | -6.8 | 0.0002 | 0.0003 | 0
4 | [13 empty] | 8236.1232 | 34.483 | 9.5786 | 9118.0139 | 38.1753 | 10.6043 | 11524.3147 | 48.25 | 13.4028
5 | [13 empty] | 8236.1232 | 34.483 | 9.5786 | 9118.0139 | 38.1753 | 10.6043 | 11524.3147 | 48.25 | 13.4028
6 | [13 empty] | 8236.1232 | 34.483 | 9.5786 | 9118.0139 | 38.1753 | 10.6043 | 11524.3147 | 48.25 | 13.4028
7 | [13 empty] | 8236.1232 | 34.483 | 9.5786 | 9118.0139 | 38.1753 | 10.6043 | 11524.3147 | 48.25 | 13.4028
8 | [13 empty] | 8236.1232 | 34.483 | 9.5786 | 9118.0139 | 38.1753 | 10.6043 | 11524.3147 | 48.25 | 13.4028
9 | [13 empty] | 8236.1232 | 34.483 | 9.5786 | 9118.0139 | 38.1753 | 10.6043 | 11524.3147 | 48.25 | 13.4028
10 | 89.7529 | 4.8089 | 1.1965 | 0.1367 | 0.2187 | 0.009 | 0.053 | 0.0432 | 0.0234 | 0.0062 | 1.5673 | 2.1842 | 0.7532 | 8233.0182 | 34.47 | 9.575 | 9114.3595 | 38.16 | 10.6 | 11526.7031 | 48.26 | 13.4056 | -8.1 | -7.3
11 | [13 empty] | 8233.0182 | 34.47 | 9.575 | 9114.3595 | 38.16 | 10.6 | 11526.7031 | 48.26 | 13.4056
12 | [13 empty] | 8233.0182 | 34.47 | 9.575 | 9114.3595 | 38.16 | 10.6 | 11526.7031 | 48.26 | 13.4056
13 | [13 empty] | 8233.0182 | 34.47 | 9.575 | 9114.3595 | 38.16 | 10.6 | 11526.7031 | 48.26 | 13.4056
14 | [13 empty] | 8233.0182 | 34.47 | 9.575 | 9114.3595 | 38.16 | 10.6 | 11526.7031 | 48.26 | 13.4056
15 | [13 empty] | 8233.0182 | 34.47 | 9.575 | 9114.3595 | 38.16 | 10.6 | 11526.7031 | 48.26 | 13.4056
16 | [13 empty] | 8233.0182 | 34.47 | 9.575 | 9114.3595 | 38.16 | 10.6 | 11526.7031 | 48.26 | 13.4056
17 | 91.1823 | 4.3478 | 1.0867 | 0.1307 | 0.1883 | 0.0035 | 0.0472 | 0.0371 | 0.0456 | 0.0064 | 1.4737 | 1.4507 | 0.7398 | 8252.1258 | 34.55 | 9.5972 | 9137.7187 | 38.2578 | 10.6272 | 11660.4568 | 48.82 | 13.5611 | -8.4 | -7.8
18 | [13 empty] | 8252.1258 | 34.55 | 9.5972 | 9137.7187 | 38.2578 | 10.6272 | 11660.4568 | 48.82 | 13.5611
19 | [13 empty] | 8252.1258 | 34.55 | 9.5972 | 9137.7187 | 38.2578 | 10.6272 | 11660.4568 | 48.82 | 13.5611
20 | [13 empty] | 8252.1258 | 34.55 | 9.5972 | 9137.7187 | 38.2578 | 10.6272 | 11660.4568 | 48.82 | 13.5611
21 | [13 empty] | 8252.1258 | 34.55 | 9.5972 | 9137.7187 | 38.2578 | 10.6272 | 11660.4568 | 48.82 | 13.5611
22 | [13 empty] | 8252.1258 | 34.55 | 9.5972 | 9137.7187 | 38.2578 | 10.6272 | 11660.4568 | 48.82 | 13.5611
23 | [13 empty] | 8252.1258 | 34.55 | 9.5972 | 9137.7187 | 38.2578 | 10.6272 | 11660.4568 | 48.82 | 13.5611
24 | 91.1874 | 4.3538 | 1.0897 | 0.1309 | 0.1886 | 0.0033 | 0.0476 | 0.037 | 0.0479 | 0.0047 | 1.4589 | 1.4502 | 0.7399 | 8254.5143 | 34.56 | 9.6 | 9140.6326 | 38.27 | 10.6306 | 11662.8453 | 48.83 | 13.5639 | -8.7 | -7.1
25 | [13 empty] | 8254.5143 | 34.56 | 9.6 | 9140.6326 | 38.27 | 10.6306 | 11662.8453 | 48.83 | 13.5639
26 | [13 empty] | 8254.5143 | 34.56 | 9.6 | 9140.6326 | 38.27 | 10.6306 | 11662.8453 | 48.83 | 13.5639
27 | [13 empty] | 8254.5143 | 34.56 | 9.6 | 9140.6326 | 38.27 | 10.6306 | 11662.8453 | 48.83 | 13.5639
28 | [13 empty] | 8254.5143 | 34.56 | 9.6 | 9140.6326 | 38.27 | 10.6306 | 11662.8453 | 48.83 | 13.5639
29 | [13 empty] | 8254.5143 | 34.56 | 9.6 | 9140.6326 | 38.27 | 10.6306 | 11662.8453 | 48.83 | 13.5639
30 | [13 empty] | 8254.5143 | 34.56 | 9.6 | 9140.6326 | 38.27 | 10.6306 | 11662.8453 | 48.83 | 13.5639
31 | 91.2367 | 4.3459 | 1.0849 | 0.1305 | 0.1876 | 0.0034 | 0.0471 | 0.0367 | 0.0461 | 0.0026 | 1.4286 | 1.4499 | 0.7395 | 8254.5143 | 34.56 | 9.6 | 9140.6326 | 38.27 | 10.6306 | 11667.6222 | 48.85 | 13.5694 | -8.7 | -6.8
Рівень одоризації відповідає чинним нормативним документам | [13 empty] | 8243.599 | 34.5143 | 9.5873 | 9127.3766 | 38.2145 | 10.6151
Середньозважене значення теплоти згоряння:
| Начальник Долинського ЛВУМГ | [8 empty] | Бойко В. Т. | [10 empty] | 2018-08-01
|  | Підрозділу підприємства, якому підпорядкована лабораторія | [8 empty] | прізвище | [5 empty] | підпис |  |  |  | дата
| Інженер-лаборант II кат. | [8 empty] | Грицан Г.В. | [10 empty] | 2018-08-01
|  | Лабораторія, де здійснювалось вимірювання газу | [8 empty] | прізвище | [5 empty] | підпис |  |  |  | дата
| Начальник служби ГВ і М | [8 empty] | Владика В. М. | [10 empty] | 2018-08-01
|  | Підрозділу, відповідального за облік газу за маршрутом | [8 empty] | прізвище | [5 empty] | підпис |  |  |  | дата

## додаток
Додаток до Паспорту фізико-хімічних показників природного газу. Маршрут №454
Область | ГРС, прямий споживач | Cередньозважене значення вищої теплоти згоряння
|  | ккал/м³ | МДж/м³ | кВт*год./м³
Маршрут №454 |  | 9127.3766 | 38.2145 | 10.6151
Івано-Франківська | ГРС Цвітова (Лука) | 9127.4244 | 38.2147 | 10.6152
Львівська | ГРС Буянів | 9127.3289 | 38.2143 | 10.6151
Начальник Долинського ЛВУМГ |  | Бойко В. Т. |  |  | 2018-08-01
Підрозділу підприємства, якому підпорядкована лабораторія |  | прізвище |  | підпис | дата
Інженер-лаборант II кат. |  | Грицан Г.В. |  |  | 2018-08-01
Лабораторія, де здійснювалось вимірювання газу |  | прізвище |  | підпис | дата
Начальник служби ГВ і М |  | Владика В. М. |  |  | 2018-08-01
Підрозділу, відповідального за облік газу за маршрутом |  | прізвище |  | підпис | дата