## паспорт
АТ "Укртрансгаз" | [5 empty] | ПАСПОРТ ФІЗИКО-ХІМІЧНИХ ПОКАЗНИКІВ ПРИРОДНОГО ГАЗУ №456 | [18 empty] | Маршрут №456
Філія "УМГ "ПРИКАРПАТТРАНСГАЗ" | [5 empty] | переданого Долинським ЛВУМГ та прийнятого ПАТ "Івано-Франківськгаз", ПАТ "Тисменицягаз" та ТОВ "Карпатнафтохім"
Долинське ЛВУМГ
Вимірювальна хіміко-аналітична лабораторія
по газопроводу "Угерсько - Івано-Франківськ - Чернівці"
Свідоцтво № ІФ 757 чинне до 28.05.2019 р. | [20 empty] | за період з 01.07.2018р. по 31.07.2018р.
Число місяця | Компонентний склад, % мол. | [11 empty] | Фізико-хімічні показники газу обчислені на основі компонентного складу, 101,325 кПа | [9 empty] | Температура точки роси вологи (Р = 3.92 МПа), °С | Температура точки роси вуглеводнів, °С | Масова концентрація сірководню, г/м3 | Масова концентрація меркаптанової сірки, г/м3 | Маса механічних домішок, г/м3
[13 empty] | Густина абсолютна, кг/м3,при 20 ºС, | Температура вимірювання/згоряння при 20/25°С
| метан, С1 | етан, С2 | пропан, С3 | ізо-бутан, і-С4 | н-бутан, н-С4 | нео-пентан, нео-С5 | ізо-пентан, і-С5 | н-пентан, н-С5 | гексани та вищі, С6+ | кисень, О2 | азот, N2 | діоксид вуглецю, CО2 |  | Теплота згоряння нижча |  |  | Теплота згоряння вища |  |  | Число Воббе вище
[14 empty] | ккал/м3 | МДж/м3 | кВт⋅год/м3 | ккал/м3 | МДж/м3 | кВт⋅год/м3 | ккал/м3 | МДж/м3 | кВт⋅год/м3
1 | [13 empty] | 8373.9373 | 35.06 | 9.7389 | 9271.9978 | 38.82 | 10.7833 | 11935.1296 | 49.97 | 13.8806
2 | [13 empty] | 8373.9373 | 35.06 | 9.7389 | 9271.9978 | 38.82 | 10.7833 | 11935.1296 | 49.97 | 13.8806
3 | 92.8298 | 3.8572 | 1.2636 | 0.2168 | 0.3693 | 0.0006 | 0.099 | 0.0827 | 0.0975 | 0.0037 | 0.5689 | 0.6109 | 0.7331 | 8471.8641 | 35.47 | 9.8528 | 9379.4785 | 39.27 | 10.9083 | 12021.1141 | 50.33 | 13.9806 | -4.2 | -6.2 | 0.0002 | 0.0003 | 0
4 | [13 empty] | 8471.8641 | 35.47 | 9.8528 | 9379.4785 | 39.27 | 10.9083 | 12021.1141 | 50.33 | 13.9806
5 | [13 empty] | 8471.8641 | 35.47 | 9.8528 | 9379.4785 | 39.27 | 10.9083 | 12021.1141 | 50.33 | 13.9806
6 | [13 empty] | 8471.8641 | 35.47 | 9.8528 | 9379.4785 | 39.27 | 10.9083 | 12021.1141 | 50.33 | 13.9806
7 | [13 empty] | 8471.8641 | 35.47 | 9.8528 | 9379.4785 | 39.27 | 10.9083 | 12021.1141 | 50.33 | 13.9806
8 | [13 empty] | 8471.8641 | 35.47 | 9.8528 | 9379.4785 | 39.27 | 10.9083 | 12021.1141 | 50.33 | 13.9806
9 | [13 empty] | 8471.8641 | 35.47 | 9.8528 | 9379.4785 | 39.27 | 10.9083 | 12021.1141 | 50.33 | 13.9806
10 | 92.2268 | 4.318 | 0.989 | 0.1728 | 0.3032 | 0.0021 | 0.0934 | 0.0789 | 0.1169 | 0.0054 | 0.6099 | 1.0836 | 0.7368 | 8409.7641 | 35.21 | 9.7806 | 9310.2132 | 38.98 | 10.8278 | 11904.0797 | 49.84 | 13.8444 | -5.5 | -7.3
11 | [13 empty] | 8409.7641 | 35.21 | 9.7806 | 9310.2132 | 38.98 | 10.8278 | 11904.0797 | 49.84 | 13.8444
12 | [13 empty] | 8409.7641 | 35.21 | 9.7806 | 9310.2132 | 38.98 | 10.8278 | 11904.0797 | 49.84 | 13.8444
13 | [13 empty] | 8409.7641 | 35.21 | 9.7806 | 9310.2132 | 38.98 | 10.8278 | 11904.0797 | 49.84 | 13.8444
14 | [13 empty] | 8409.7641 | 35.21 | 9.7806 | 9310.2132 | 38.98 | 10.8278 | 11904.0797 | 49.84 | 13.8444
15 | [13 empty] | 8409.7641 | 35.21 | 9.7806 | 9310.2132 | 38.98 | 10.8278 | 11904.0797 | 49.84 | 13.8444
16 | [13 empty] | 8409.7641 | 35.21 | 9.7806 | 9310.2132 | 38.98 | 10.8278 | 11904.0797 | 49.84 | 13.8444
17 | 92.7984 | 3.5084 | 1.4424 | 0.2582 | 0.4671 | 0.0028 | 0.1364 | 0.1106 | 0.1186 | 0.0026 | 0.5421 | 0.6124 | 0.7377 | 8522.0217 | 35.68 | 9.9111 | 9434.4131 | 39.5 | 10.9722 | 12054.5526 | 50.47 | 14.0194 | -4.1 | -8.7
18 | [13 empty] | 8522.0217 | 35.68 | 9.9111 | 9434.4131 | 39.5 | 10.9722 | 12054.5526 | 50.47 | 14.0194
19 | [13 empty] | 8522.0217 | 35.68 | 9.9111 | 9434.4131 | 39.5 | 10.9722 | 12054.5526 | 50.47 | 14.0194
20 | [13 empty] | 8522.0217 | 35.68 | 9.9111 | 9434.4131 | 39.5 | 10.9722 | 12054.5526 | 50.47 | 14.0194
21 | [13 empty] | 8522.0217 | 35.68 | 9.9111 | 9434.4131 | 39.5 | 10.9722 | 12054.5526 | 50.47 | 14.0194
22 | [13 empty] | 8522.0217 | 35.68 | 9.9111 | 9434.4131 | 39.5 | 10.9722 | 12054.5526 | 50.47 | 14.0194
23 | [13 empty] | 8522.0217 | 35.68 | 9.9111 | 9434.4131 | 39.5 | 10.9722 | 12054.5526 | 50.47 | 14.0194
24 | 92.4804 | 3.5703 | 1.5438 | 0.2683 | 0.471 | 0.0013 | 0.1261 | 0.1055 | 0.1603 | 0.0018 | 0.5526 | 0.7186 | 0.7416 | 8541.1294 | 35.76 | 9.9333 | 9453.5207 | 39.58 | 10.9944 | 12047.3872 | 50.44 | 14.0111 | -4.5 | -5.6
25 | [13 empty] | 8541.1294 | 35.76 | 9.9333 | 9453.5207 | 39.58 | 10.9944 | 12047.3872 | 50.44 | 14.0111
26 | [13 empty] | 8541.1294 | 35.76 | 9.9333 | 9453.5207 | 39.58 | 10.9944 | 12047.3872 | 50.44 | 14.0111
27 | [13 empty] | 8541.1294 | 35.76 | 9.9333 | 9453.5207 | 39.58 | 10.9944 | 12047.3872 | 50.44 | 14.0111
28 | [13 empty] | 8541.1294 | 35.76 | 9.9333 | 9453.5207 | 39.58 | 10.9944 | 12047.3872 | 50.44 | 14.0111
29 | [13 empty] | 8541.1294 | 35.76 | 9.9333 | 9453.5207 | 39.58 | 10.9944 | 12047.3872 | 50.44 | 14.0111
30 | [13 empty] | 8541.1294 | 35.76 | 9.9333 | 9453.5207 | 39.58 | 10.9944 | 12047.3872 | 50.44 | 14.0111
31 | 91.4539 | 5.9386 | 0.1097 | 0.0118 | 0.0263 | 0 | 0.0134 | 0.0142 | 0.163 | 0.0027 | 0.6285 | 1.6379 | 0.7327 | 8252.1258 | 34.55 | 9.5972 | 9140.6326 | 38.27 | 10.6306 | 11720.1683 | 49.07 | 13.6306 | -3.6 | -5
Рівень одоризації відповідає чинним нормативним документам | [13 empty] | 8475.184 | 35.4839 | 9.8566 | 9382.488 | 39.2826 | 10.9118
Середньозважене значення теплоти згоряння:
| Начальник Долинського ЛВУМГ | [8 empty] | Бойко В. Т. | [10 empty] | 2018-08-01
|  | Підрозділу підприємства, якому підпорядкована лабораторія | [8 empty] | прізвище | [5 empty] | підпис |  |  |  | дата
| Інженер-лаборант II кат. | [8 empty] | Грицан Г.В. | [10 empty] | 2018-08-01
|  | Лабораторія, де здійснювалось вимірювання газу | [8 empty] | прізвище | [5 empty] | підпис |  |  |  | дата
| Начальник служби ГВ і М | [8 empty] | Владика В. М. | [10 empty] | 2018-08-01
|  | Підрозділу, відповідального за облік газу за маршрутом | [8 empty] | прізвище | [5 empty] | підпис |  |  |  | дата

## додаток
Додаток до Паспорту фізико-хімічних показників природного газу. Маршрут №456
Область | ГРС, прямий споживач | Cередньозважене значення вищої теплоти згоряння
|  | ккал/м³ | МДж/м³ | кВт*год./м³
Маршрут №456 |  | 9382.488 | 39.2826 | 10.9118
Івано-Франківська | ГРС м.Калуш-2 (Лукор+Карпатнафтохім) | 9383.4911 | 39.2868 | 10.913
Івано-Франківська | ГРС м.Калуш-2 (ТЕЦ) | 9140.6326 | 38.27 | 10.6306
Івано-Франківська | ГРС м.Калуш-2 (села)/ Завадка | 9385.6407 | 39.2958 | 10.9155
Івано-Франківська | ГРС с.Войнилів | 9377.1378 | 39.2602 | 10.9056
Івано-Франківська | ГРС с.Майдан (Галич) | 9373.9373 | 39.2468 | 10.9019
Івано-Франківська | ГРС с.Майдан (Ценжів) | 9375.8719 | 39.2549 | 10.9041
Начальник Долинського ЛВУМГ |  | Бойко В. Т. |  |  | 2018-08-01
Підрозділу підприємства, якому підпорядкована лабораторія |  | прізвище |  | підпис | дата
Інженер-лаборант II кат. |  | Грицан Г.В. |  |  | 2018-08-01
Лабораторія, де здійснювалось вимірювання газу |  | прізвище |  | підпис | дата
Начальник служби ГВ і М |  | Владика В. М. |  |  | 2018-08-01
Підрозділу, відповідального за облік газу за маршрутом |  | прізвище |  | підпис | дата