## паспорт
АТ "Укртрансгаз" | [5 empty] | ПАСПОРТ ФІЗИКО-ХІМІЧНИХ ПОКАЗНИКІВ ПРИРОДНОГО ГАЗУ №458 | [18 empty] | Маршрут №458
Філія "УМГ "ПРИКАРПАТТРАНСГАЗ" | [5 empty] | переданого Долинським ЛВУМГ та прийнятого ПАТ "Івано-Франківськгаз"
Долинське ЛВУМГ
Вимірювальна хіміко-аналітична лабораторія
по газопроводу "Богородчани - Долина"
Свідоцтво № ІФ 757 чинне до 28.05.2019 р. | [20 empty] | за період з 01.07.2018р. по 31.07.2018р.
Число місяця | Компонентний склад, % мол. | [11 empty] | Фізико-хімічні показники газу обчислені на основі компонентного складу, 101,325 кПа | [9 empty] | Температура точки роси вологи (Р = 3.92 МПа), °С | Температура точки роси вуглеводнів, °С | Масова концентрація сірководню, г/м3 | Масова концентрація меркаптанової сірки, г/м3 | Маса механічних домішок, г/м3
[13 empty] | Густина абсолютна, кг/м3,при 20 ºС, | Температура вимірювання/згоряння при 20/25°С
| метан, С1 | етан, С2 | пропан, С3 | ізо-бутан, і-С4 | н-бутан, н-С4 | нео-пентан, нео-С5 | ізо-пентан, і-С5 | н-пентан, н-С5 | гексани та вищі, С6+ | кисень, О2 | азот, N2 | діоксид вуглецю, CО2 |  | Теплота згоряння нижча |  |  | Теплота згоряння вища |  |  | Число Воббе вище
[14 empty] | ккал/м3 | МДж/м3 | кВт⋅год/м3 | ккал/м3 | МДж/м3 | кВт⋅год/м3 | ккал/м3 | МДж/м3 | кВт⋅год/м3
1 | [13 empty] | 8483.8064 | 35.52 | 9.8667 | 9391.4208 | 39.32 | 10.9222 | 12087.991 | 50.61 | 14.0583
2 | [13 empty] | 8483.8064 | 35.52 | 9.8667 | 9391.4208 | 39.32 | 10.9222 | 12087.991 | 50.61 | 14.0583
3 | 93.967 | 3.2098 | 1.0462 | 0.1988 | 0.355 | 0.0021 | 0.1347 | 0.1278 | 0.1696 | 0.0054 | 0.4924 | 0.2912 | 0.7262 | 8471.8641 | 35.47 | 9.8528 | 9379.4785 | 39.27 | 10.9083 | 12080.8256 | 50.58 | 14.05 | -2.1 | -5.3 | 0.0002 | 0.0003 | 0
4 | [13 empty] | 8471.8641 | 35.47 | 9.8528 | 9379.4785 | 39.27 | 10.9083 | 12080.8256 | 50.58 | 14.05
5 | [13 empty] | 8471.8641 | 35.47 | 9.8528 | 9379.4785 | 39.27 | 10.9083 | 12080.8256 | 50.58 | 14.05
6 | [13 empty] | 8471.8641 | 35.47 | 9.8528 | 9379.4785 | 39.27 | 10.9083 | 12080.8256 | 50.58 | 14.05
7 | [13 empty] | 8471.8641 | 35.47 | 9.8528 | 9379.4785 | 39.27 | 10.9083 | 12080.8256 | 50.58 | 14.05
8 | [13 empty] | 8471.8641 | 35.47 | 9.8528 | 9379.4785 | 39.27 | 10.9083 | 12080.8256 | 50.58 | 14.05
9 | [13 empty] | 8471.8641 | 35.47 | 9.8528 | 9379.4785 | 39.27 | 10.9083 | 12080.8256 | 50.58 | 14.05
10 | 93.969 | 3.1805 | 1.0534 | 0.2004 | 0.3576 | 0.002 | 0.1352 | 0.1304 | 0.1799 | 0.0039 | 0.4836 | 0.3041 | 0.7266 | 8476.641 | 35.49 | 9.8583 | 9384.2554 | 39.29 | 10.9139 | 12080.8256 | 50.58 | 14.05 | -2.8 | -5.5
11 | [13 empty] | 8476.641 | 35.49 | 9.8583 | 9384.2554 | 39.29 | 10.9139 | 12080.8256 | 50.58 | 14.05
12 | [13 empty] | 8476.641 | 35.49 | 9.8583 | 9384.2554 | 39.29 | 10.9139 | 12080.8256 | 50.58 | 14.05
13 | [13 empty] | 8476.641 | 35.49 | 9.8583 | 9384.2554 | 39.29 | 10.9139 | 12080.8256 | 50.58 | 14.05
14 | [13 empty] | 8476.641 | 35.49 | 9.8583 | 9384.2554 | 39.29 | 10.9139 | 12080.8256 | 50.58 | 14.05
15 | [13 empty] | 8476.641 | 35.49 | 9.8583 | 9384.2554 | 39.29 | 10.9139 | 12080.8256 | 50.58 | 14.05
16 | [13 empty] | 8476.641 | 35.49 | 9.8583 | 9384.2554 | 39.29 | 10.9139 | 12080.8256 | 50.58 | 14.05
17 | 93.9289 | 3.2262 | 1.0527 | 0.2005 | 0.3574 | 0.0007 | 0.1346 | 0.1278 | 0.1821 | 0.0052 | 0.4925 | 0.2914 | 0.7267 | 8479.0295 | 35.5 | 9.8611 | 9386.6439 | 39.3 | 10.9167 | 12083.2141 | 50.59 | 14.0528 | -2.6 | -5.2
18 | [13 empty] | 8479.0295 | 35.5 | 9.8611 | 9386.6439 | 39.3 | 10.9167 | 12083.2141 | 50.59 | 14.0528
19 | [13 empty] | 8479.0295 | 35.5 | 9.8611 | 9386.6439 | 39.3 | 10.9167 | 12083.2141 | 50.59 | 14.0528
20 | [13 empty] | 8479.0295 | 35.5 | 9.8611 | 9386.6439 | 39.3 | 10.9167 | 12083.2141 | 50.59 | 14.0528
21 | [13 empty] | 8479.0295 | 35.5 | 9.8611 | 9386.6439 | 39.3 | 10.9167 | 12083.2141 | 50.59 | 14.0528
22 | [13 empty] | 8479.0295 | 35.5 | 9.8611 | 9386.6439 | 39.3 | 10.9167 | 12083.2141 | 50.59 | 14.0528
23 | [13 empty] | 8479.0295 | 35.5 | 9.8611 | 9386.6439 | 39.3 | 10.9167 | 12083.2141 | 50.59 | 14.0528
24 | 93.9047 | 3.2433 | 1.0589 | 0.2011 | 0.3588 | 0.0012 | 0.1369 | 0.1306 | 0.1799 | 0.0043 | 0.488 | 0.2923 | 0.727 | 8481.4179 | 35.51 | 9.8639 | 9391.4208 | 39.32 | 10.9222 | 12085.6025 | 50.6 | 14.0556 | -3.3 | -5
25 | [13 empty] | 8481.4179 | 35.51 | 9.8639 | 9391.4208 | 39.32 | 10.9222 | 12085.6025 | 50.6 | 14.0556
26 | [13 empty] | 8481.4179 | 35.51 | 9.8639 | 9391.4208 | 39.32 | 10.9222 | 12085.6025 | 50.6 | 14.0556
27 | [13 empty] | 8481.4179 | 35.51 | 9.8639 | 9391.4208 | 39.32 | 10.9222 | 12085.6025 | 50.6 | 14.0556
28 | [13 empty] | 8481.4179 | 35.51 | 9.8639 | 9391.4208 | 39.32 | 10.9222 | 12085.6025 | 50.6 | 14.0556
29 | [13 empty] | 8481.4179 | 35.51 | 9.8639 | 9391.4208 | 39.32 | 10.9222 | 12085.6025 | 50.6 | 14.0556
30 | [13 empty] | 8481.4179 | 35.51 | 9.8639 | 9391.4208 | 39.32 | 10.9222 | 12085.6025 | 50.6 | 14.0556
31 | 96.0666 | 3.1577 | 1.0326 | 0.1959 | 0.35 | 0.0006 | 0.1328 | 0.1264 | 0.1656 | 0.0043 | 0.4811 | 0.2864 | 0.7252 | 8464.6987 | 35.44 | 9.8444 | 9372.3131 | 39.24 | 10.9 | 12078.4372 | 50.57 | 14.0472 | -4.5 | -5.1
Рівень одоризації відповідає чинним нормативним документам | [13 empty] | 8477.5486 | 35.4938 | 9.8594 | 9385.6168 | 39.2957 | 10.9155
Середньозважене значення теплоти згоряння:
| Начальник Долинського ЛВУМГ | [8 empty] | Бойко В. Т. | [10 empty] | 2018-08-01
|  | Підрозділу підприємства, якому підпорядкована лабораторія | [8 empty] | прізвище | [5 empty] | підпис |  |  |  | дата
| Інженер-лаборант II кат. | [8 empty] | Грицан Г.В. | [10 empty] | 2018-08-01
|  | Лабораторія, де здійснювалось вимірювання газу | [8 empty] | прізвище | [5 empty] | підпис |  |  |  | дата
| Начальник служби ГВ і М | [8 empty] | Владика В. М. | [10 empty] | 2018-08-01
|  | Підрозділу, відповідального за облік газу за маршрутом | [8 empty] | прізвище | [5 empty] | підпис |  |  |  | дата

## додаток
Додаток до Паспорту фізико-хімічних показників природного газу. Маршрут №458
Область | ГРС, прямий споживач | Cередньозважене значення вищої теплоти згоряння
|  | ккал/м³ | МДж/м³ | кВт*год./м³
Маршрут №458 |  | 9385.6168 | 39.2957 | 10.9155
Івано-Франківська | ГРС Росільна | 9385.6168 | 39.2957 | 10.9155
Начальник Долинського ЛВУМГ |  | Бойко В. Т. |  |  | 2018-08-01
Підрозділу підприємства, якому підпорядкована лабораторія |  | прізвище |  | підпис | дата
Інженер-лаборант II кат. |  | Грицан Г.В. |  |  | 2018-08-01
Лабораторія, де здійснювалось вимірювання газу |  | прізвище |  | підпис | дата
Начальник служби ГВ і М |  | Владика В. М. |  |  | 2018-08-01
Підрозділу, відповідального за облік газу за маршрутом |  | прізвище |  | підпис | дата