## паспорт
АТ "Укртрансгаз" | [5 empty] | ПАСПОРТ ФІЗИКО-ХІМІЧНИХ ПОКАЗНИКІВ ПРИРОДНОГО ГАЗУ №460 | [18 empty] | Маршрут №460
Філія "УМГ "ПРИКАРПАТТРАНСГАЗ" | [5 empty] | переданого Долинським ЛВУМГ та прийнятого ПАТ "Івано-Франківськгаз"
Долинське ЛВУМГ
Вимірювальна хіміко-аналітична лабораторія
по газопроводу "Пасічна - Долина"
Свідоцтво № ІФ 757 чинне до 28.05.2019 р. | [20 empty] | за період з 01.07.2018р. по 31.07.2018р.
Число місяця | Компонентний склад, % мол. | [11 empty] | Фізико-хімічні показники газу обчислені на основі компонентного складу, 101,325 кПа | [9 empty] | Температура точки роси вологи (Р = 3.92 МПа), °С | Температура точки роси вуглеводнів, °С | Масова концентрація сірководню, г/м3 | Масова концентрація меркаптанової сірки, г/м3 | Маса механічних домішок, г/м3
[13 empty] | Густина абсолютна, кг/м3,при 20 ºС, | Температура вимірювання/згоряння при 20/25°С
| метан, С1 | етан, С2 | пропан, С3 | ізо-бутан, і-С4 | н-бутан, н-С4 | нео-пентан, нео-С5 | ізо-пентан, і-С5 | н-пентан, н-С5 | гексани та вищі, С6+ | кисень, О2 | азот, N2 | діоксид вуглецю, CО2 |  | Теплота згоряння нижча |  |  | Теплота згоряння вища |  |  | Число Воббе вище
[14 empty] | ккал/м3 | МДж/м3 | кВт⋅год/м3 | ккал/м3 | МДж/м3 | кВт⋅год/м3 | ккал/м3 | МДж/м3 | кВт⋅год/м3
1 | [13 empty] | 7678.8957 | 32.15 | 8.9306 | 8517.2448 | 35.66 | 9.9056 | 11177.9881 | 46.8 | 13
2 | [13 empty] | 7678.8957 | 32.15 | 8.9306 | 8517.2448 | 35.66 | 9.9056 | 11177.9881 | 46.8 | 13
3 | 94.039 | 1.7676 | 0.6838 | 0.1119 | 0.191 | 0.0007 | 0.0537 | 0.0442 | 0.0753 | 0.0056 | 2.6545 | 0.3727 | 0.714 | 8039.553 | 33.66 | 9.35 | 8911.3405 | 37.31 | 10.3639 | 11574.4723 | 48.46 | 13.4611 | -2.5 | -4.2 | 0.0002 | 0.0003 | 0
4 | [13 empty] | 8039.553 | 33.66 | 9.35 | 8911.3405 | 37.31 | 10.3639 | 11574.4723 | 48.46 | 13.4611
5 | [13 empty] | 8039.553 | 33.66 | 9.35 | 8911.3405 | 37.31 | 10.3639 | 11574.4723 | 48.46 | 13.4611
6 | [13 empty] | 8039.553 | 33.66 | 9.35 | 8911.3405 | 37.31 | 10.3639 | 11574.4723 | 48.46 | 13.4611
7 | [13 empty] | 8039.553 | 33.66 | 9.35 | 8911.3405 | 37.31 | 10.3639 | 11574.4723 | 48.46 | 13.4611
8 | [13 empty] | 8039.553 | 33.66 | 9.35 | 8911.3405 | 37.31 | 10.3639 | 11574.4723 | 48.46 | 13.4611
9 | [13 empty] | 8039.553 | 33.66 | 9.35 | 8911.3405 | 37.31 | 10.3639 | 11574.4723 | 48.46 | 13.4611
10 | 94.5793 | 0.5394 | 0.1336 | 0.0208 | 0.0319 | 0 | 0.0112 | 0.0081 | 0.011 | 0.0059 | 4.4213 | 0.2375 | 0.6994 | 7678.8957 | 32.15 | 8.9306 | 8519.6333 | 35.67 | 9.9083 | 11180.3766 | 46.81 | 13.0028 | -3.5 | -5.1
11 | [13 empty] | 7678.8957 | 32.15 | 8.9306 | 8519.6333 | 35.67 | 9.9083 | 11180.3766 | 46.81 | 13.0028
12 | [13 empty] | 7678.8957 | 32.15 | 8.9306 | 8519.6333 | 35.67 | 9.9083 | 11180.3766 | 46.81 | 13.0028
13 | [13 empty] | 7678.8957 | 32.15 | 8.9306 | 8519.6333 | 35.67 | 9.9083 | 11180.3766 | 46.81 | 13.0028
14 | [13 empty] | 7678.8957 | 32.15 | 8.9306 | 8519.6333 | 35.67 | 9.9083 | 11180.3766 | 46.81 | 13.0028
15 | [13 empty] | 7678.8957 | 32.15 | 8.9306 | 8519.6333 | 35.67 | 9.9083 | 11180.3766 | 46.81 | 13.0028
16 | [13 empty] | 7678.8957 | 32.15 | 8.9306 | 8519.6333 | 35.67 | 9.9083 | 11180.3766 | 46.81 | 13.0028
17 | 94.7408 | 0.5612 | 0.1489 | 0.0239 | 0.0381 | 0.0023 | 0.0137 | 0.0104 | 0.007 | 0.006 | 4.1959 | 0.2518 | 0.699 | 7702.7803 | 32.25 | 8.9583 | 8543.5178 | 35.77 | 9.9361 | 11216.2035 | 46.96 | 13.0444 | -3.2 | -5.5
18 | [13 empty] | 7702.7803 | 32.25 | 8.9583 | 8543.5178 | 35.77 | 9.9361 | 11216.2035 | 46.96 | 13.0444
19 | [13 empty] | 7702.7803 | 32.25 | 8.9583 | 8543.5178 | 35.77 | 9.9361 | 11216.2035 | 46.96 | 13.0444
20 | [13 empty] | 7702.7803 | 32.25 | 8.9583 | 8543.5178 | 35.77 | 9.9361 | 11216.2035 | 46.96 | 13.0444
21 | [13 empty] | 7702.7803 | 32.25 | 8.9583 | 8543.5178 | 35.77 | 9.9361 | 11216.2035 | 46.96 | 13.0444
22 | [13 empty] | 7702.7803 | 32.25 | 8.9583 | 8543.5178 | 35.77 | 9.9361 | 11216.2035 | 46.96 | 13.0444
23 | [13 empty] | 7702.7803 | 32.25 | 8.9583 | 8543.5178 | 35.77 | 9.9361 | 11216.2035 | 46.96 | 13.0444
24 | 93.9817 | 1.4278 | 0.526 | 0.0883 | 0.1507 | 0.0006 | 0.0443 | 0.0367 | 0.0514 | 0.0073 | 3.3492 | 0.336 | 0.711 | 7922.5185 | 33.17 | 9.2139 | 8784.7522 | 36.78 | 10.2167 | 11433.5532 | 47.87 | 13.2972 | -3.9 | -4.1
25 | [13 empty] | 7922.5185 | 33.17 | 9.2139 | 8784.7522 | 36.78 | 10.2167 | 11433.5532 | 47.87 | 13.2972
26 | [13 empty] | 7922.5185 | 33.17 | 9.2139 | 8784.7522 | 36.78 | 10.2167 | 11433.5532 | 47.87 | 13.2972
27 | [13 empty] | 7922.5185 | 33.17 | 9.2139 | 8784.7522 | 36.78 | 10.2167 | 11433.5532 | 47.87 | 13.2972
28 | [13 empty] | 7922.5185 | 33.17 | 9.2139 | 8784.7522 | 36.78 | 10.2167 | 11433.5532 | 47.87 | 13.2972
29 | [13 empty] | 7922.5185 | 33.17 | 9.2139 | 8784.7522 | 36.78 | 10.2167 | 11433.5532 | 47.87 | 13.2972
30 | [13 empty] | 7922.5185 | 33.17 | 9.2139 | 8784.7522 | 36.78 | 10.2167 | 11433.5532 | 47.87 | 13.2972
31 | 94.6829 | 0.5367 | 0.1332 | 0.0202 | 0.031 | 0.001 | 0.0091 | 0.0077 | 0.0283 | 0.0094 | 4.3519 | 0.1886 | 0.6989 | 7693.2264 | 32.21 | 8.9472 | 8533.964 | 35.73 | 9.925 | 11201.8727 | 46.9 | 13.0278 | -2.2 | -3.4
Рівень одоризації відповідає чинним нормативним документам | [13 empty] | 7820.4358 | 32.7426 | 9.0952 | 8672.7812 | 36.3112 | 10.0864
Середньозважене значення теплоти згоряння:
| Начальник Долинського ЛВУМГ | [8 empty] | Бойко В. Т. | [10 empty] | 2018-08-01
|  | Підрозділу підприємства, якому підпорядкована лабораторія | [8 empty] | прізвище | [5 empty] | підпис |  |  |  | дата
| Інженер-лаборант II кат. | [8 empty] | Грицан Г.В. | [10 empty] | 2018-08-01
|  | Лабораторія, де здійснювалось вимірювання газу | [8 empty] | прізвище | [5 empty] | підпис |  |  |  | дата
| Начальник служби ГВ і М | [8 empty] | Владика В. М. | [10 empty] | 2018-08-01
|  | Підрозділу, відповідального за облік газу за маршрутом | [8 empty] | прізвище | [5 empty] | підпис |  |  |  | дата

## додаток
Додаток до Паспорту фізико-хімічних показників природного газу. Маршрут №460
Область | ГРС, прямий споживач | Cередньозважене значення вищої теплоти згоряння
|  | ккал/м³ | МДж/м³ | кВт*год./м³
Маршрут №460 |  | 8672.7812 | 36.3112 | 10.0864
Івано-Франківська | ГРС Рожнятів | 8671.6348 | 36.3064 | 10.0851
Івано-Франківська | ГРС м.Долина (с.Новичка), місто | 8669.2941 | 36.2966 | 10.0824
Івано-Франківська | ГРС с.Болехів | 8663.2991 | 36.2715 | 10.0754
Івано-Франківська | ГРС с.Брошнів | 8686.5149 | 36.3687 | 10.1024
Івано-Франківська | ГРС с.Вільхівка | 8673.45 | 36.314 | 10.0872
Івано-Франківська | ГРС с.Підбереж, лінія на с.Підбереж | 8668.9119 | 36.295 | 10.0819
Івано-Франківська | ГРС с.Підбереж, с.Велика Тур'я | 8665.9741 | 36.2827 | 10.0785
Івано-Франківська | ГРС с.Сваричів | 8672.2797 | 36.3091 | 10.0859
Івано-Франківська | ГРС с.Яворів | 8669.5807 | 36.2978 | 10.0827
Начальник Долинського ЛВУМГ |  | Бойко В. Т. |  |  | 2018-08-01
Підрозділу підприємства, якому підпорядкована лабораторія |  | прізвище |  | підпис | дата
Інженер-лаборант II кат. |  | Грицан Г.В. |  |  | 2018-08-01
Лабораторія, де здійснювалось вимірювання газу |  | прізвище |  | підпис | дата
Начальник служби ГВ і М |  | Владика В. М. |  |  | 2018-08-01
Підрозділу, відповідального за облік газу за маршрутом |  | прізвище |  | підпис | дата