## паспорт
АТ "Укртрансгаз" | [5 empty] | ПАСПОРТ ФІЗИКО-ХІМІЧНИХ ПОКАЗНИКІВ ПРИРОДНОГО ГАЗУ №461 | [18 empty] | Маршрут №461
Філія "УМГ "ПРИКАРПАТТРАНСГАЗ" | [5 empty] | переданого Долинським ЛВУМГ та прийнятого ПАТ "Івано-Франківськгаз"
Долинське ЛВУМГ
Вимірювальна хіміко-аналітична лабораторія
по газопроводу "Пасічна - Долина"
Свідоцтво № ІФ 757 чинне до 28.05.2019 р. | [20 empty] | за період з 01.07.2018р. по 31.07.2018р.
Число місяця | Компонентний склад, % мол. | [11 empty] | Фізико-хімічні показники газу обчислені на основі компонентного складу, 101,325 кПа | [9 empty] | Температура точки роси вологи (Р = 3.92 МПа), °С | Температура точки роси вуглеводнів, °С | Масова концентрація сірководню, г/м3 | Масова концентрація меркаптанової сірки, г/м3 | Маса механічних домішок, г/м3
[13 empty] | Густина абсолютна, кг/м3,при 20 ºС, | Температура вимірювання/згоряння при 20/25°С
| метан, С1 | етан, С2 | пропан, С3 | ізо-бутан, і-С4 | н-бутан, н-С4 | нео-пентан, нео-С5 | ізо-пентан, і-С5 | н-пентан, н-С5 | гексани та вищі, С6+ | кисень, О2 | азот, N2 | діоксид вуглецю, CО2 |  | Теплота згоряння нижча |  |  | Теплота згоряння вища |  |  | Число Воббе вище
[14 empty] | ккал/м3 | МДж/м3 | кВт⋅год/м3 | ккал/м3 | МДж/м3 | кВт⋅год/м3 | ккал/м3 | МДж/м3 | кВт⋅год/м3
1 | [13 empty] | 8471.8641 | 35.47 | 9.8528 | 9379.4785 | 39.27 | 10.9083 | 12078.4372 | 50.57 | 14.0472
2 | [13 empty] | 8471.8641 | 35.47 | 9.8528 | 9379.4785 | 39.27 | 10.9083 | 12078.4372 | 50.57 | 14.0472
3 | 93.9205 | 3.2228 | 1.0522 | 0.2003 | 0.3575 | 0.002 | 0.1361 | 0.1292 | 0.1931 | 0.0043 | 0.4891 | 0.2929 | 0.7271 | 8483.8064 | 35.52 | 9.8667 | 9391.4208 | 39.32 | 10.9222 | 12087.991 | 50.61 | 14.0583 | -2.3 | -5.4 | 0.0002 | 0.0003 | 0
4 | [13 empty] | 8483.8064 | 35.52 | 9.8667 | 9391.4208 | 39.32 | 10.9222 | 12087.991 | 50.61 | 14.0583
5 | [13 empty] | 8483.8064 | 35.52 | 9.8667 | 9391.4208 | 39.32 | 10.9222 | 12087.991 | 50.61 | 14.0583
6 | [13 empty] | 8483.8064 | 35.52 | 9.8667 | 9391.4208 | 39.32 | 10.9222 | 12087.991 | 50.61 | 14.0583
7 | [13 empty] | 8483.8064 | 35.52 | 9.8667 | 9391.4208 | 39.32 | 10.9222 | 12087.991 | 50.61 | 14.0583
8 | [13 empty] | 8483.8064 | 35.52 | 9.8667 | 9391.4208 | 39.32 | 10.9222 | 12087.991 | 50.61 | 14.0583
9 | [13 empty] | 8483.8064 | 35.52 | 9.8667 | 9391.4208 | 39.32 | 10.9222 | 12087.991 | 50.61 | 14.0583
10 | 93.9733 | 3.1788 | 1.0539 | 0.1999 | 0.3568 | 0.0014 | 0.1352 | 0.1299 | 0.1781 | 0.0039 | 0.485 | 0.3038 | 0.7265 | 8474.2525 | 35.48 | 9.8556 | 9381.867 | 39.28 | 10.9111 | 12080.8256 | 50.58 | 14.05 | -3 | -5.7
11 | [13 empty] | 8474.2525 | 35.48 | 9.8556 | 9381.867 | 39.28 | 10.9111 | 12080.8256 | 50.58 | 14.05
12 | [13 empty] | 8474.2525 | 35.48 | 9.8556 | 9381.867 | 39.28 | 10.9111 | 12080.8256 | 50.58 | 14.05
13 | [13 empty] | 8474.2525 | 35.48 | 9.8556 | 9381.867 | 39.28 | 10.9111 | 12080.8256 | 50.58 | 14.05
14 | [13 empty] | 8474.2525 | 35.48 | 9.8556 | 9381.867 | 39.28 | 10.9111 | 12080.8256 | 50.58 | 14.05
15 | [13 empty] | 8474.2525 | 35.48 | 9.8556 | 9381.867 | 39.28 | 10.9111 | 12080.8256 | 50.58 | 14.05
16 | [13 empty] | 8474.2525 | 35.48 | 9.8556 | 9381.867 | 39.28 | 10.9111 | 12080.8256 | 50.58 | 14.05
17 | 93.9091 | 3.2289 | 1.0541 | 0.201 | 0.3585 | 0.0017 | 0.1363 | 0.1297 | 0.2003 | 0.0041 | 0.4846 | 0.2917 | 0.7274 | 8486.1948 | 35.53 | 9.8694 | 9396.1977 | 39.34 | 10.9278 | 12090.3795 | 50.62 | 14.0611 | -3.2 | -5.3
18 | [13 empty] | 8486.1948 | 35.53 | 9.8694 | 9396.1977 | 39.34 | 10.9278 | 12090.3795 | 50.62 | 14.0611
19 | [13 empty] | 8486.1948 | 35.53 | 9.8694 | 9396.1977 | 39.34 | 10.9278 | 12090.3795 | 50.62 | 14.0611
20 | [13 empty] | 8486.1948 | 35.53 | 9.8694 | 9396.1977 | 39.34 | 10.9278 | 12090.3795 | 50.62 | 14.0611
21 | [13 empty] | 8486.1948 | 35.53 | 9.8694 | 9396.1977 | 39.34 | 10.9278 | 12090.3795 | 50.62 | 14.0611
22 | [13 empty] | 8486.1948 | 35.53 | 9.8694 | 9396.1977 | 39.34 | 10.9278 | 12090.3795 | 50.62 | 14.0611
23 | [13 empty] | 8486.1948 | 35.53 | 9.8694 | 9396.1977 | 39.34 | 10.9278 | 12090.3795 | 50.62 | 14.0611
24 | 93.8787 | 3.2494 | 1.0607 | 0.202 | 0.3603 | 0.0017 | 0.1371 | 0.1308 | 0.1991 | 0.0035 | 0.4837 | 0.293 | 0.7277 | 8488.5833 | 35.54 | 9.8722 | 9398.5862 | 39.35 | 10.9306 | 12090.3795 | 50.62 | 14.0611 | -3.9 | -5.3
25 | [13 empty] | 8488.5833 | 35.54 | 9.8722 | 9398.5862 | 39.35 | 10.9306 | 12090.3795 | 50.62 | 14.0611
26 | [13 empty] | 8488.5833 | 35.54 | 9.8722 | 9398.5862 | 39.35 | 10.9306 | 12090.3795 | 50.62 | 14.0611
27 | [13 empty] | 8488.5833 | 35.54 | 9.8722 | 9398.5862 | 39.35 | 10.9306 | 12090.3795 | 50.62 | 14.0611
28 | [13 empty] | 8488.5833 | 35.54 | 9.8722 | 9398.5862 | 39.35 | 10.9306 | 12090.3795 | 50.62 | 14.0611
29 | [13 empty] | 8488.5833 | 35.54 | 9.8722 | 9398.5862 | 39.35 | 10.9306 | 12090.3795 | 50.62 | 14.0611
30 | [13 empty] | 8488.5833 | 35.54 | 9.8722 | 9398.5862 | 39.35 | 10.9306 | 12090.3795 | 50.62 | 14.0611
31 | 93.9794 | 3.1949 | 1.0438 | 0.1984 | 0.3542 | 0.0009 | 0.1345 | 0.1281 | 0.1952 | 0.0037 | 0.4771 | 0.2898 | 0.7266 | 8479.0295 | 35.5 | 9.8611 | 9389.0323 | 39.31 | 10.9194 | 12087.991 | 50.61 | 14.0583 | -3.3 | -4.8
Рівень одоризації відповідає чинним нормативним документам | [13 empty] | 8480.8208 | 35.5075 | 9.8632 | 9389.1995 | 39.3107 | 10.9196
Середньозважене значення теплоти згоряння:
| Начальник Долинського ЛВУМГ | [8 empty] | Бойко В. Т. | [10 empty] | 2018-08-01
|  | Підрозділу підприємства, якому підпорядкована лабораторія | [8 empty] | прізвище | [5 empty] | підпис |  |  |  | дата
| Інженер-лаборант II кат. | [8 empty] | Грицан Г.В. | [10 empty] | 2018-08-01
|  | Лабораторія, де здійснювалось вимірювання газу | [8 empty] | прізвище | [5 empty] | підпис |  |  |  | дата
| Начальник служби ГВ і М | [8 empty] | Владика В. М. | [10 empty] | 2018-08-01
|  | Підрозділу, відповідального за облік газу за маршрутом | [8 empty] | прізвище | [5 empty] | підпис |  |  |  | дата

## додаток
Додаток до Паспорту фізико-хімічних показників природного газу. Маршрут №461
Область | ГРС, прямий споживач | Cередньозважене значення вищої теплоти згоряння
|  | ккал/м³ | МДж/м³ | кВт*год./м³
Маршрут №461 |  | 9389.1995 | 39.3107 | 10.9196
Івано-Франківська | ГРС с.Солотвине | 9389.1995 | 39.3107 | 10.9196
Начальник Долинського ЛВУМГ |  | Бойко В. Т. |  |  | 2018-08-01
Підрозділу підприємства, якому підпорядкована лабораторія |  | прізвище |  | підпис | дата
Інженер-лаборант II кат. |  | Грицан Г.В. |  |  | 2018-08-01
Лабораторія, де здійснювалось вимірювання газу |  | прізвище |  | підпис | дата
Начальник служби ГВ і М |  | Владика В. М. |  |  | 2018-08-01
Підрозділу, відповідального за облік газу за маршрутом |  | прізвище |  | підпис | дата