## паспорт
АТ "Укртрансгаз" | [5 empty] | ПАСПОРТ ФІЗИКО-ХІМІЧНИХ ПОКАЗНИКІВ ПРИРОДНОГО ГАЗУ №24 | [18 empty] | Маршрут №24
Філія "УМГ "КИЇВТРАНСГАЗ" | [5 empty] | переданого Боярським ЛВУМГ та прийнятого ПАТ "Київоблгаз", ПАТ "Київгаз"
Боярське ЛВУМГ
Вимірювальна хіміко-аналітична лабораторія
по газопроводу "Єлець-Курськ-Київ" (ЄКК)
Свідоцтво № 70А-43-14 чинне до 23.07.2019 р. | [20 empty] | за період з 01.07.2018р. по 31.07.2018р.
Число місяця | Компонентний склад, % мол. | [11 empty] | Фізико-хімічні показники газу обчислені на основі компонентного складу, 101,325 кПа | [9 empty] | Температура точки роси вологи (Р = 3.92 МПа), °С | Температура точки роси вуглеводнів, °С | Масова концентрація сірководню, г/м3 | Масова концентрація меркаптанової сірки, г/м3 | Маса механічних домішок, г/м3
[13 empty] | Густина абсолютна, кг/м3,при 20 ºС, | Температура вимірювання/згоряння при 20/25°С
| метан, С1 | етан, С2 | пропан, С3 | ізо-бутан, і-С4 | н-бутан, н-С4 | нео-пентан, нео-С5 | ізо-пентан, і-С5 | н-пентан, н-С5 | гексани та вищі, С6+ | кисень, О2 | азот, N2 | діоксид вуглецю, CО2 |  | Теплота згоряння нижча |  |  | Теплота згоряння вища |  |  | Число Воббе вище
[14 empty] | ккал/м3 | МДж/м3 | кВт⋅год/м3 | ккал/м3 | МДж/м3 | кВт⋅год/м3 | ккал/м3 | МДж/м3 | кВт⋅год/м3
1 | [13 empty] | 8288.4304 | 34.702 | 9.6394 | 9179.0151 | 38.4307 | 10.6752 | 11620.1397 | 48.6512 | 13.5142
2 | 89.8659 | 4.9634 | 1.2508 | 0.138 | 0.2136 | 0.0042 | 0.0575 | 0.047 | 0.0649 | 0.0118 | 1.8574 | 1.5256 | 0.7498 | 8291.631 | 34.7154 | 9.6432 | 9182.7172 | 38.4462 | 10.6795 | 11638.4114 | 48.7277 | 13.5355
3 | [13 empty] | 8291.631 | 34.7154 | 9.6432 | 9182.7172 | 38.4462 | 10.6795 | 11638.4114 | 48.7277 | 13.5355
4 | [13 empty] | 8291.631 | 34.7154 | 9.6432 | 9182.7172 | 38.4462 | 10.6795 | 11638.4114 | 48.7277 | 13.5355
5 | [13 empty] | 8291.631 | 34.7154 | 9.6432 | 9182.7172 | 38.4462 | 10.6795 | 11638.4114 | 48.7277 | 13.5355
6 | [13 empty] | 8291.631 | 34.7154 | 9.6432 | 9182.7172 | 38.4462 | 10.6795 | 11638.4114 | 48.7277 | 13.5355
7 | [13 empty] | 8291.631 | 34.7154 | 9.6432 | 9182.7172 | 38.4462 | 10.6795 | 11638.4114 | 48.7277 | 13.5355
8 | [13 empty] | 8291.631 | 34.7154 | 9.6432 | 9182.7172 | 38.4462 | 10.6795 | 11638.4114 | 48.7277 | 13.5355
9 | 90.1507 | 5.0403 | 1.2884 | 0.1448 | 0.2243 | 0.0043 | 0.059 | 0.0468 | 0.605 | 0.0129 | 1.4421 | 1.5258 | 0.7488 | 8335.7219 | 34.9 | 9.6944 | 9231.394 | 38.65 | 10.7361 | 11708.226 | 49.02 | 13.6167
10 | [13 empty] | 8335.7219 | 34.9 | 9.6944 | 9231.394 | 38.65 | 10.7361 | 11708.226 | 49.02 | 13.6167
11 | [13 empty] | 8335.7219 | 34.9 | 9.6944 | 9231.394 | 38.65 | 10.7361 | 11708.226 | 49.02 | 13.6167
12 | [13 empty] | 8335.7219 | 34.9 | 9.6944 | 9231.394 | 38.65 | 10.7361 | 11708.226 | 49.02 | 13.6167
13 | [13 empty] | 8335.7219 | 34.9 | 9.6944 | 9231.394 | 38.65 | 10.7361 | 11708.226 | 49.02 | 13.6167
14 | [13 empty] | 8335.7219 | 34.9 | 9.6944 | 9231.394 | 38.65 | 10.7361 | 11708.226 | 49.02 | 13.6167
15 | [13 empty] | 8335.7219 | 34.9 | 9.6944 | 9231.394 | 38.65 | 10.7361 | 11708.226 | 49.02 | 13.6167
16 | 89.6761 | 5.0877 | 1.3132 | 0.1462 | 0.2296 | 0.0043 | 0.0597 | 0.0485 | 0.0646 | 0.0138 | 1.8 | 1.556 | 0.7518 | 8314.2258 | 34.81 | 9.6694 | 9205.121 | 38.54 | 10.7056 | 11653.2915 | 48.79 | 13.5528
17 | [13 empty] | 8314.2258 | 34.81 | 9.6694 | 9205.121 | 38.54 | 10.7056 | 11653.2915 | 48.79 | 13.5528
18 | [13 empty] | 8314.2258 | 34.81 | 9.6694 | 9205.121 | 38.54 | 10.7056 | 11653.2915 | 48.79 | 13.5528
19 | [13 empty] | 8314.2258 | 34.81 | 9.6694 | 9205.121 | 38.54 | 10.7056 | 11653.2915 | 48.79 | 13.5528
20 | [13 empty] | 8314.2258 | 34.81 | 9.6694 | 9205.121 | 38.54 | 10.7056 | 11653.2915 | 48.79 | 13.5528
21 | [13 empty] | 8314.2258 | 34.81 | 9.6694 | 9205.121 | 38.54 | 10.7056 | 11653.2915 | 48.79 | 13.5528
22 | [13 empty] | 8314.2258 | 34.81 | 9.6694 | 9205.121 | 38.54 | 10.7056 | 11653.2915 | 48.79 | 13.5528
23 | 89.6693 | 5.0884 | 1.3212 | 0.1449 | 0.2249 | 0.0043 | 0.0588 | 0.0474 | 0.0609 | 0.0113 | 1.7786 | 1.59 | 0.752 | 8311.8373 | 34.8 | 9.6667 | 9202.7325 | 38.53 | 10.7028 | 11648.5145 | 48.77 | 13.5472 | -7.3 | -5.9
24 | [13 empty] | 8311.8373 | 34.8 | 9.6667 | 9202.7325 | 38.53 | 10.7028 | 11648.5145 | 48.77 | 13.5472
25 | [13 empty] | 8311.8373 | 34.8 | 9.6667 | 9202.7325 | 38.53 | 10.7028 | 11648.5145 | 48.77 | 13.5472
26 | [13 empty] | 8311.8373 | 34.8 | 9.6667 | 9202.7325 | 38.53 | 10.7028 | 11648.5145 | 48.77 | 13.5472
27 | [13 empty] | 8311.8373 | 34.8 | 9.6667 | 9202.7325 | 38.53 | 10.7028 | 11648.5145 | 48.77 | 13.5472
28 | [13 empty] | 8311.8373 | 34.8 | 9.6667 | 9202.7325 | 38.53 | 10.7028 | 11648.5145 | 48.77 | 13.5472
29 | [13 empty] | 8311.8373 | 34.8 | 9.6667 | 9202.7325 | 38.53 | 10.7028 | 11648.5145 | 48.77 | 13.5472
30 | 89.7384 | 5.0737 | 1.348 | 0.1515 | 0.2395 | 0.0043 | 0.0614 | 0.0499 | 0.0641 | 0.0057 | 1.7549 | 1.5085 | 0.7517 | 8328.5565 | 34.87 | 9.6861 | 9221.8402 | 38.61 | 10.725 | 11674.7876 | 48.88 | 13.5778 | -4.7 | -4 | менше 0,006 | менше 0,02 | відсутні
31 | [13 empty] | 8328.5565 | 34.87 | 9.6861 | 9221.8402 | 38.61 | 10.725 | 11674.7876 | 48.88 | 13.5778
Рівень одоризації відповідає чинним нормативним документам | [13 empty] | 8313.4137 | 34.8066 | 9.6685 | 9205.5987 | 38.542 | 10.7061
Середньозважене значення теплоти згоряння:
| Головний інженер Боярського ЛВУМГ | [8 empty] | Табак С.М. | [10 empty] | 2018-08-01
|  | Підрозділу підприємства, якому підпорядкована лабораторія | [8 empty] | прізвище | [5 empty] | підпис |  |  |  | дата
| Завідувач ВХАЛ | [8 empty] | Клименко І.А. | [10 empty] | 2018-08-01
|  | Лабораторія, де здійснювалось вимірювання газу | [8 empty] | прізвище | [5 empty] | підпис |  |  |  | дата
| В.о.Начальника служби ГВ і М | [8 empty] | Шевченко О.О. | [10 empty] | 2018-08-01
|  | Підрозділу, відповідального за облік газу за маршрутом | [8 empty] | прізвище | [5 empty] | підпис |  |  |  | дата

## додаток
Додаток до Паспорту фізико-хімічних показників природного газу. Маршрут №24
Область | ГРС, прямий споживач | Cередньозважене значення вищої теплоти згоряння
|  | ккал/м³ | МДж/м³ | кВт*год./м³
Маршрут №24 |  | 9205.5987 | 38.542 | 10.7061
Київська | ГРС Тарасівка | 9205.3837 | 38.5411 | 10.7059
Київська | ГРС р-п Хотівський | 9204.7149 | 38.5383 | 10.7051
Київська | ГРС-12 Хотів | 9205.6464 | 38.5422 | 10.7062
Головний інженер Боярського ЛВУМГ |  | Табак С.М. |  |  | 2018-08-01
Підрозділу підприємства, якому підпорядкована лабораторія |  | прізвище |  | підпис | дата
Завідувач ВХАЛ |  | Клименко І.А. |  |  | 2018-08-01
Лабораторія, де здійснювалось вимірювання газу |  | прізвище |  | підпис | дата
В.о.Начальника служби ГВ і М |  | Шевченко О.О. |  |  | 2018-08-01
Підрозділу, відповідального за облік газу за маршрутом |  | прізвище |  | підпис | дата