## паспорт
АТ "Укртрансгаз" | [5 empty] | ПАСПОРТ ФІЗИКО-ХІМІЧНИХ ПОКАЗНИКІВ ПРИРОДНОГО ГАЗУ №25 | [18 empty] | Маршрут №25
Філія "УМГ "КИЇВТРАНСГАЗ" | [5 empty] | переданого Боярським ЛВУМГ та прийнятого ПАТ "Київоблгаз"
Боярське ЛВУМГ
Вимірювальна хіміко-аналітична лабораторія
по газопроводу "Хотів-Боярка" (ЄКК)
Свідоцтво № 70А-43-14 чинне до 23.07.2019 р. | [20 empty] | за період з 01.07.2018р. по 31.07.2018р.
Число місяця | Компонентний склад, % мол. | [11 empty] | Фізико-хімічні показники газу обчислені на основі компонентного складу, 101,325 кПа | [9 empty] | Температура точки роси вологи (Р = 3.92 МПа), °С | Температура точки роси вуглеводнів, °С | Масова концентрація сірководню, г/м3 | Масова концентрація меркаптанової сірки, г/м3 | Маса механічних домішок, г/м3
[13 empty] | Густина абсолютна, кг/м3,при 20 ºС, | Температура вимірювання/згоряння при 20/25°С
| метан, С1 | етан, С2 | пропан, С3 | ізо-бутан, і-С4 | н-бутан, н-С4 | нео-пентан, нео-С5 | ізо-пентан, і-С5 | н-пентан, н-С5 | гексани та вищі, С6+ | кисень, О2 | азот, N2 | діоксид вуглецю, CО2 |  | Теплота згоряння нижча |  |  | Теплота згоряння вища |  |  | Число Воббе вище
[14 empty] | ккал/м3 | МДж/м3 | кВт⋅год/м3 | ккал/м3 | МДж/м3 | кВт⋅год/м3 | ккал/м3 | МДж/м3 | кВт⋅год/м3
1 | [13 empty] | 8291.4399 | 34.7146 | 9.6429 | 9182.1918 | 38.444 | 10.6789 | 11620.0202 | 48.6507 | 13.5141
2 | 89.9093 | 4.9804 | 1.2457 | 0.1376 | 0.2141 | 0.0043 | 0.058 | 0.0474 | 0.0683 | 0.01 | 1.8101 | 1.5149 | 0.7496 | 8298.1514 | 34.7427 | 9.6508 | 9189.9065 | 38.4763 | 10.6879 | 11649.1117 | 48.7725 | 13.5479
3 | [13 empty] | 8298.1514 | 34.7427 | 9.6508 | 9189.9065 | 38.4763 | 10.6879 | 11649.1117 | 48.7725 | 13.5479
4 | [13 empty] | 8298.1514 | 34.7427 | 9.6508 | 9189.9065 | 38.4763 | 10.6879 | 11649.1117 | 48.7725 | 13.5479
5 | [13 empty] | 8298.1514 | 34.7427 | 9.6508 | 9189.9065 | 38.4763 | 10.6879 | 11649.1117 | 48.7725 | 13.5479
6 | [13 empty] | 8298.1514 | 34.7427 | 9.6508 | 9189.9065 | 38.4763 | 10.6879 | 11649.1117 | 48.7725 | 13.5479
7 | [13 empty] | 8298.1514 | 34.7427 | 9.6508 | 9189.9065 | 38.4763 | 10.6879 | 11649.1117 | 48.7725 | 13.5479
8 | [13 empty] | 8298.1514 | 34.7427 | 9.6508 | 9189.9065 | 38.4763 | 10.6879 | 11649.1117 | 48.7725 | 13.5479
9 | 90.381 | 5.0588 | 1.2799 | 0.1399 | 0.2144 | 0.0043 | 0.0561 | 0.0442 | 0.0574 | 0.0021 | 1.2526 | 1.5093 | 0.7472 | 8347.6642 | 34.95 | 9.7083 | 9245.7248 | 38.71 | 10.7528 | 11736.8875 | 49.14 | 13.65
10 | [13 empty] | 8347.6642 | 34.95 | 9.7083 | 9245.7248 | 38.71 | 10.7528 | 11736.8875 | 49.14 | 13.65
11 | [13 empty] | 8347.6642 | 34.95 | 9.7083 | 9245.7248 | 38.71 | 10.7528 | 11736.8875 | 49.14 | 13.65
12 | [13 empty] | 8347.6642 | 34.95 | 9.7083 | 9245.7248 | 38.71 | 10.7528 | 11736.8875 | 49.14 | 13.65
13 | [13 empty] | 8347.6642 | 34.95 | 9.7083 | 9245.7248 | 38.71 | 10.7528 | 11736.8875 | 49.14 | 13.65
14 | [13 empty] | 8347.6642 | 34.95 | 9.7083 | 9245.7248 | 38.71 | 10.7528 | 11736.8875 | 49.14 | 13.65
15 | [13 empty] | 8347.6642 | 34.95 | 9.7083 | 9245.7248 | 38.71 | 10.7528 | 11736.8875 | 49.14 | 13.65
16 | 89.8081 | 5.0072 | 1.2946 | 0.1428 | 0.2233 | 0.0042 | 0.0581 | 0.0468 | 0.06 | 0.0079 | 1.7721 | 1.5749 | 0.7508 | 8302.2835 | 34.76 | 9.6556 | 9195.5672 | 38.5 | 10.6944 | 11646.1261 | 48.76 | 13.5444
17 | [13 empty] | 8302.2835 | 34.76 | 9.6556 | 9195.5672 | 38.5 | 10.6944 | 11646.1261 | 48.76 | 13.5444
18 | [13 empty] | 8302.2835 | 34.76 | 9.6556 | 9195.5672 | 38.5 | 10.6944 | 11646.1261 | 48.76 | 13.5444
19 | [13 empty] | 8302.2835 | 34.76 | 9.6556 | 9195.5672 | 38.5 | 10.6944 | 11646.1261 | 48.76 | 13.5444
20 | [13 empty] | 8302.2835 | 34.76 | 9.6556 | 9195.5672 | 38.5 | 10.6944 | 11646.1261 | 48.76 | 13.5444
21 | [13 empty] | 8302.2835 | 34.76 | 9.6556 | 9195.5672 | 38.5 | 10.6944 | 11646.1261 | 48.76 | 13.5444
22 | [13 empty] | 8302.2835 | 34.76 | 9.6556 | 9195.5672 | 38.5 | 10.6944 | 11646.1261 | 48.76 | 13.5444
23 | [13 empty] | 8302.2835 | 34.76 | 9.6556 | 9195.5672 | 38.5 | 10.6944 | 11646.1261 | 48.76 | 13.5444
24 | 89.6917 | 5.0897 | 1.2947 | 0.1433 | 0.2237 | 0.0042 | 0.0582 | 0.047 | 0.0605 | 0.011 | 1.8162 | 1.559 | 0.7514 | 8307.0604 | 34.78 | 9.6611 | 9197.9556 | 38.51 | 10.6972 | 11646.1261 | 48.76 | 13.5444 | -8 | -6.1
25 | [13 empty] | 8307.0604 | 34.78 | 9.6611 | 9197.9556 | 38.51 | 10.6972 | 11646.1261 | 48.76 | 13.5444
26 | [13 empty] | 8307.0604 | 34.78 | 9.6611 | 9197.9556 | 38.51 | 10.6972 | 11646.1261 | 48.76 | 13.5444
27 | [13 empty] | 8307.0604 | 34.78 | 9.6611 | 9197.9556 | 38.51 | 10.6972 | 11646.1261 | 48.76 | 13.5444
28 | [13 empty] | 8307.0604 | 34.78 | 9.6611 | 9197.9556 | 38.51 | 10.6972 | 11646.1261 | 48.76 | 13.5444
29 | [13 empty] | 8307.0604 | 34.78 | 9.6611 | 9197.9556 | 38.51 | 10.6972 | 11646.1261 | 48.76 | 13.5444
30 | 89.7626 | 5.0907 | 1.3111 | 0.1432 | 0.2234 | 0.0042 | 0.0607 | 0.0481 | 0.061 | 0.0075 | 1.7841 | 1.5035 | 0.7509 | 8316.6142 | 34.82 | 9.6722 | 9209.8979 | 38.56 | 10.7111 | 11665.2338 | 48.84 | 13.5667 | -6.4 | -5 | менше 0,006 | менше 0,02 | відсутні
31 | [13 empty] | 8316.6142 | 34.82 | 9.6722 | 9209.8979 | 38.56 | 10.7111 | 11665.2338 | 48.84 | 13.5667
Рівень одоризації відповідає чинним нормативним документам | [13 empty] | 8312.936 | 34.8046 | 9.6679 | 9206.4108 | 38.5454 | 10.7071
Середньозважене значення теплоти згоряння:
| Головний інженер Боярського ЛВУМГ | [8 empty] | Табак С.М. | [10 empty] | 2018-08-01
|  | Підрозділу підприємства, якому підпорядкована лабораторія | [8 empty] | прізвище | [5 empty] | підпис |  |  |  | дата
| Завідувач ВХАЛ | [8 empty] | Клименко І.А. | [10 empty] | 2018-08-01
|  | Лабораторія, де здійснювалось вимірювання газу | [8 empty] | прізвище | [5 empty] | підпис |  |  |  | дата
| В.о.Начальника служби ГВ і М | [8 empty] | Шевченко О.О. | [10 empty] | 2018-08-01
|  | Підрозділу, відповідального за облік газу за маршрутом | [8 empty] | прізвище | [5 empty] | підпис |  |  |  | дата

## додаток
Додаток до Паспорту фізико-хімічних показників природного газу. Маршрут №25
Область | ГРС, прямий споживач | Cередньозважене значення вищої теплоти згоряння
|  | ккал/м³ | МДж/м³ | кВт*год./м³
Маршрут №25 |  | 9206.4108 | 38.5454 | 10.7071
Київська | ГРС Бугаївка | 9206.1003 | 38.5441 | 10.7067
Київська | ГРС Козин | 9206.1241 | 38.5442 | 10.7067
Київська | ГРС Обухів, лінія ДРЕС | 9206.4346 | 38.5455 | 10.7071
Київська | ГРС Обухів, лінія місто | 9206.3152 | 38.545 | 10.7069
Головний інженер Боярського ЛВУМГ |  | Табак С.М. |  |  | 2018-08-01
Підрозділу підприємства, якому підпорядкована лабораторія |  | прізвище |  | підпис | дата
Завідувач ВХАЛ |  | Клименко І.А. |  |  | 2018-08-01
Лабораторія, де здійснювалось вимірювання газу |  | прізвище |  | підпис | дата
В.о.Начальника служби ГВ і М |  | Шевченко О.О. |  |  | 2018-08-01
Підрозділу, відповідального за облік газу за маршрутом |  | прізвище |  | підпис | дата