## паспорт
АТ "Укртрансгаз" | [5 empty] | ПАСПОРТ ФІЗИКО-ХІМІЧНИХ ПОКАЗНИКІВ ПРИРОДНОГО ГАЗУ №27 | [18 empty] | Маршрут №27
Філія "УМГ "КИЇВТРАНСГАЗ" | [5 empty] | переданого Боярським ЛВУМГ та прийнятого ПАТ "Київоблгаз", ПАТ "Київгаз", РВУ "Київавтогаз"
Боярське ЛВУМГ
Вимірювальна хіміко-аналітична лабораторія
по газопроводу "Тула-Шостка-Київ" (ТШК)
Свідоцтво № 70А-43-14 чинне до 23.07.2019 р. | [20 empty] | за період з 01.07.2018р. по 31.07.2018р.
Число місяця | Компонентний склад, % мол. | [11 empty] | Фізико-хімічні показники газу обчислені на основі компонентного складу, 101,325 кПа | [9 empty] | Температура точки роси вологи (Р = 3.92 МПа), °С | Температура точки роси вуглеводнів, °С | Масова концентрація сірководню, г/м3 | Масова концентрація меркаптанової сірки, г/м3 | Маса механічних домішок, г/м3
[13 empty] | Густина абсолютна, кг/м3,при 20 ºС, | Температура вимірювання/згоряння при 20/25°С
| метан, С1 | етан, С2 | пропан, С3 | ізо-бутан, і-С4 | н-бутан, н-С4 | нео-пентан, нео-С5 | ізо-пентан, і-С5 | н-пентан, н-С5 | гексани та вищі, С6+ | кисень, О2 | азот, N2 | діоксид вуглецю, CО2 |  | Теплота згоряння нижча |  |  | Теплота згоряння вища |  |  | Число Воббе вище
[14 empty] | ккал/м3 | МДж/м3 | кВт⋅год/м3 | ккал/м3 | МДж/м3 | кВт⋅год/м3 | ккал/м3 | МДж/м3 | кВт⋅год/м3
1 | [13 empty] | 8220.6937 | 34.4184 | 9.5607 | 9104.4474 | 38.1185 | 10.5885 | 11469.2129 | 48.0193 | 13.3387
2 | 89.1798 | 5.0552 | 1.1253 | 0.1176 | 0.181 | 0.0038 | 0.051 | 0.0437 | 0.0657 | 0.0169 | 1.6422 | 2.5177 | 0.7583 | 8207.5333 | 34.3633 | 9.5454 | 9090.2122 | 38.0589 | 10.5719 | 11456.6735 | 47.9668 | 13.3241
3 | [13 empty] | 8207.5333 | 34.3633 | 9.5454 | 9090.2122 | 38.0589 | 10.5719 | 11456.6735 | 47.9668 | 13.3241
4 | [13 empty] | 8207.5333 | 34.3633 | 9.5454 | 9090.2122 | 38.0589 | 10.5719 | 11456.6735 | 47.9668 | 13.3241
5 | [13 empty] | 8207.5333 | 34.3633 | 9.5454 | 9090.2122 | 38.0589 | 10.5719 | 11456.6735 | 47.9668 | 13.3241
6 | [13 empty] | 8207.5333 | 34.3633 | 9.5454 | 9090.2122 | 38.0589 | 10.5719 | 11456.6735 | 47.9668 | 13.3241
7 | [13 empty] | 8207.5333 | 34.3633 | 9.5454 | 9090.2122 | 38.0589 | 10.5719 | 11456.6735 | 47.9668 | 13.3241
8 | [13 empty] | 8207.5333 | 34.3633 | 9.5454 | 9090.2122 | 38.0589 | 10.5719 | 11456.6735 | 47.9668 | 13.3241
9 | 89.3752 | 5.0621 | 1.2265 | 0.1325 | 0.2062 | 0.0073 | 0.0571 | 0.0489 | 0.0791 | 0.0178 | 1.3265 | 2.4652 | 0.7581 | 8252.1258 | 34.55 | 9.5972 | 9162.1287 | 38.36 | 10.6556 | 11509.9839 | 48.19 | 13.3861
10 | [13 empty] | 8252.1258 | 34.55 | 9.5972 | 9162.1287 | 38.36 | 10.6556 | 11509.9839 | 48.19 | 13.3861
11 | [13 empty] | 8252.1258 | 34.55 | 9.5972 | 9162.1287 | 38.36 | 10.6556 | 11509.9839 | 48.19 | 13.3861
12 | [13 empty] | 8252.1258 | 34.55 | 9.5972 | 9162.1287 | 38.36 | 10.6556 | 11509.9839 | 48.19 | 13.3861
13 | [13 empty] | 8252.1258 | 34.55 | 9.5972 | 9162.1287 | 38.36 | 10.6556 | 11509.9839 | 48.19 | 13.3861
14 | [13 empty] | 8252.1258 | 34.55 | 9.5972 | 9162.1287 | 38.36 | 10.6556 | 11509.9839 | 48.19 | 13.3861
15 | [13 empty] | 8252.1258 | 34.55 | 9.5972 | 9162.1287 | 38.36 | 10.6556 | 11509.9839 | 48.19 | 13.3861
16 | 89.2019 | 5.0973 | 1.1313 | 0.1214 | 0.1891 | 0.0038 | 0.0528 | 0.0446 | 0.0675 | 0.006 | 1.5813 | 2.5031 | 0.7584 | 8221.0759 | 34.42 | 9.5611 | 9104.8057 | 38.12 | 10.5889 | 11474.157 | 48.04 | 13.3444
17 | [13 empty] | 8221.0759 | 34.42 | 9.5611 | 9104.8057 | 38.12 | 10.5889 | 11474.157 | 48.04 | 13.3444
18 | [13 empty] | 8221.0759 | 34.42 | 9.5611 | 9104.8057 | 38.12 | 10.5889 | 11474.157 | 48.04 | 13.3444
19 | [13 empty] | 8221.0759 | 34.42 | 9.5611 | 9104.8057 | 38.12 | 10.5889 | 11474.157 | 48.04 | 13.3444
20 | [13 empty] | 8221.0759 | 34.42 | 9.5611 | 9104.8057 | 38.12 | 10.5889 | 11474.157 | 48.04 | 13.3444
21 | [13 empty] | 8221.0759 | 34.42 | 9.5611 | 9104.8057 | 38.12 | 10.5889 | 11474.157 | 48.04 | 13.3444
22 | [13 empty] | 8221.0759 | 34.42 | 9.5611 | 9104.8057 | 38.12 | 10.5889 | 11474.157 | 48.04 | 13.3444
23 | [13 empty] | 8221.0759 | 34.42 | 9.5611 | 9104.8057 | 38.12 | 10.5889 | 11474.157 | 48.04 | 13.3444
24 | 89.2062 | 5.0776 | 1.1492 | 0.123 | 0.1903 | 0.0038 | 0.0529 | 0.0439 | 0.0646 | 0.0123 | 1.591 | 2.4852 | 0.7583 | 8221.0759 | 34.42 | 9.5611 | 9104.8057 | 38.12 | 10.5889 | 11474.157 | 48.04 | 13.3444 | -7.8 | -5.8
25 | [13 empty] | 8221.0759 | 34.42 | 9.5611 | 9104.8057 | 38.12 | 10.5889 | 11474.157 | 48.04 | 13.3444
26 | [13 empty] | 8221.0759 | 34.42 | 9.5611 | 9104.8057 | 38.12 | 10.5889 | 11474.157 | 48.04 | 13.3444
27 | [13 empty] | 8221.0759 | 34.42 | 9.5611 | 9104.8057 | 38.12 | 10.5889 | 11474.157 | 48.04 | 13.3444
28 | [13 empty] | 8221.0759 | 34.42 | 9.5611 | 9104.8057 | 38.12 | 10.5889 | 11474.157 | 48.04 | 13.3444
29 | [13 empty] | 8221.0759 | 34.42 | 9.5611 | 9104.8057 | 38.12 | 10.5889 | 11474.157 | 48.04 | 13.3444
30 | 89.0718 | 5.1265 | 1.108 | 0.1225 | 0.1899 | 0.0038 | 0.0535 | 0.0419 | 0.0584 | 0.0099 | 1.5018 | 2.7122 | 0.76 | 8204.3567 | 34.35 | 9.5417 | 9088.0865 | 38.05 | 10.5694 | 11440.7186 | 47.9 | 13.3056 | -5.5 | -3.9 | менше 0,006 | менше 0,02 | відсутні
31 | [13 empty] | 8204.3567 | 34.35 | 9.5417 | 9088.0865 | 38.05 | 10.5694 | 11440.7186 | 47.9 | 13.3056
Рівень одоризації відповідає чинним нормативним документам | [13 empty] | 8226.5216 | 34.4428 | 9.5674 | 9119.447 | 38.1813 | 10.6059
Середньозважене значення теплоти згоряння:
| Головний інженер Боярського ЛВУМГ | [8 empty] | Табак С.М. | [10 empty] | 2018-08-01
|  | Підрозділу підприємства, якому підпорядкована лабораторія | [8 empty] | прізвище | [5 empty] | підпис |  |  |  | дата
| Завідувач ВХАЛ | [8 empty] | Клименко І.А. | [10 empty] | 2018-08-01
|  | Лабораторія, де здійснювалось вимірювання газу | [8 empty] | прізвище | [5 empty] | підпис |  |  |  | дата
| В.о.Начальника служби ГВ і М | [8 empty] | Шевченко О.О. | [10 empty] | 2018-08-01
|  | Підрозділу, відповідального за облік газу за маршрутом | [8 empty] | прізвище | [5 empty] | підпис |  |  |  | дата

## додаток
Додаток до Паспорту фізико-хімічних показників природного газу. Маршрут №27
Область | ГРС, прямий споживач | Cередньозважене значення вищої теплоти згоряння
|  | ккал/м³ | МДж/м³ | кВт*год./м³
Маршрут №27 |  | 9119.447 | 38.1813 | 10.6059
Київська | ГРС АГНКС Бровари | 9113.9774 | 38.1584 | 10.5996
Київська | ГРС Бориспіль | 9113.7624 | 38.1575 | 10.5993
Київська | ГРС Дударків | 9113.0937 | 38.1547 | 10.5985
Київська | ГРС Плоске | 9113.5475 | 38.1566 | 10.5991
Київська | ГРС Русанів | 9112.5204 | 38.1523 | 10.5979
Київська | ГРС ТЕЦ-6 | 9123.4596 | 38.1981 | 10.6106
Київська | ГРС Требухів | 9113.5475 | 38.1566 | 10.5991
Київська | ГРС-4, АГНКС-3 м.Київ | 9111.2307 | 38.1469 | 10.5964
Київська | ГРС-4, ТЕЦ-4 | 9107.0031 | 38.1292 | 10.5914
Київська | ГРС-4, місто | 9112.8548 | 38.1537 | 10.5983
Головний інженер Боярського ЛВУМГ |  | Табак С.М. |  |  | 2018-08-01
Підрозділу підприємства, якому підпорядкована лабораторія |  | прізвище |  | підпис | дата
Завідувач ВХАЛ |  | Клименко І.А. |  |  | 2018-08-01
Лабораторія, де здійснювалось вимірювання газу |  | прізвище |  | підпис | дата
В.о.Начальника служби ГВ і М |  | Шевченко О.О. |  |  | 2018-08-01
Підрозділу, відповідального за облік газу за маршрутом |  | прізвище |  | підпис | дата