## паспорт
АТ "Укртрансгаз" | [5 empty] | ПАСПОРТ ФІЗИКО-ХІМІЧНИХ ПОКАЗНИКІВ ПРИРОДНОГО ГАЗУ №43 | [18 empty] | Маршрут №43
Філія "УМГ "КИЇВТРАНСГАЗ" | [5 empty] | переданого Яготинським ЛВУМГ та прийнятого ПАТ "Київоблгаз"
Яготинське ЛВУМГ
Вимірювальна хіміко-аналітична лабораторія
по газопроводу "Шебелинка-Диканька-Київ"
Свідоцтво № 70А-100-15 чинне до 31.12.2018р. | [20 empty] | за період з 01.07.2018р. по 31.07.2018р.
Число місяця | Компонентний склад, % мол. | [11 empty] | Фізико-хімічні показники газу обчислені на основі компонентного складу, 101,325 кПа | [9 empty] | Температура точки роси вологи (Р = 3.92 МПа), °С | Температура точки роси вуглеводнів, °С | Масова концентрація сірководню, г/м3 | Масова концентрація меркаптанової сірки, г/м3 | Маса механічних домішок, г/м3
[13 empty] | Густина абсолютна, кг/м3,при 20 ºС, | Температура вимірювання/згоряння при 20/25°С
| метан, С1 | етан, С2 | пропан, С3 | ізо-бутан, і-С4 | н-бутан, н-С4 | нео-пентан, нео-С5 | ізо-пентан, і-С5 | н-пентан, н-С5 | гексани та вищі, С6+ | кисень, О2 | азот, N2 | діоксид вуглецю, CО2 |  | Теплота згоряння нижча |  |  | Теплота згоряння вища |  |  | Число Воббе вище
[14 empty] | ккал/м3 | МДж/м3 | кВт⋅год/м3 | ккал/м3 | МДж/м3 | кВт⋅год/м3 | ккал/м3 | МДж/м3 | кВт⋅год/м3
1 | [13 empty] | 8224.6825 | 34.4351 | 9.5653 | 9104.9968 | 38.1208 | 10.5891 | 11484.2363 | 48.0822 | 13.3562
2 | 89.4996 | 4.9339 | 1.13 | 0.1198 | 0.1841 | 0.0012 | 0.0508 | 0.0434 | 0.0835 | 0.004 | 1.6339 | 2.3157 | 0.7557 | 8223.4882 | 34.4301 | 9.5639 | 9103.922 | 38.1163 | 10.5879 | 11493.7185 | 48.1219 | 13.3672 | -5.4 | -6.5
3 | [13 empty] | 8223.4882 | 34.4301 | 9.5639 | 9103.922 | 38.1163 | 10.5879 | 11493.7185 | 48.1219 | 13.3672
4 | [13 empty] | 8223.4882 | 34.4301 | 9.5639 | 9103.922 | 38.1163 | 10.5879 | 11493.7185 | 48.1219 | 13.3672
5 | [13 empty] | 8223.4882 | 34.4301 | 9.5639 | 9103.922 | 38.1163 | 10.5879 | 11493.7185 | 48.1219 | 13.3672
6 | [13 empty] | 8223.4882 | 34.4301 | 9.5639 | 9103.922 | 38.1163 | 10.5879 | 11493.7185 | 48.1219 | 13.3672 |  |  |  |  | відсутні
7 | [13 empty] | 8223.4882 | 34.4301 | 9.5639 | 9103.922 | 38.1163 | 10.5879 | 11493.7185 | 48.1219 | 13.3672
8 | [13 empty] | 8223.4882 | 34.4301 | 9.5639 | 9103.922 | 38.1163 | 10.5879 | 11493.7185 | 48.1219 | 13.3672
9 | 89.4172 | 5.0194 | 1.1364 | 0.1222 | 0.1895 | 0.0013 | 0.0499 | 0.0403 | 0.0678 | 0.0035 | 1.5937 | 2.3587 | 0.7561 | 8225.1124 | 34.4369 | 9.5658 | 9105.6417 | 38.1235 | 10.5899 | 11492.3571 | 48.1162 | 13.3656 | -10.6 | -3.8 | менше 0,006 | менше 0,02
10 | [13 empty] | 8225.1124 | 34.4369 | 9.5658 | 9105.6417 | 38.1235 | 10.5899 | 11492.3571 | 48.1162 | 13.3656
11 | [13 empty] | 8225.1124 | 34.4369 | 9.5658 | 9105.6417 | 38.1235 | 10.5899 | 11492.3571 | 48.1162 | 13.3656
12 | [13 empty] | 8225.1124 | 34.4369 | 9.5658 | 9105.6417 | 38.1235 | 10.5899 | 11492.3571 | 48.1162 | 13.3656
13 | [13 empty] | 8225.1124 | 34.4369 | 9.5658 | 9105.6417 | 38.1235 | 10.5899 | 11492.3571 | 48.1162 | 13.3656
14 | [13 empty] | 8225.1124 | 34.4369 | 9.5658 | 9105.6417 | 38.1235 | 10.5899 | 11492.3571 | 48.1162 | 13.3656
15 | [13 empty] | 8225.1124 | 34.4369 | 9.5658 | 9105.6417 | 38.1235 | 10.5899 | 11492.3571 | 48.1162 | 13.3656
16 | 89.5168 | 4.9614 | 1.1297 | 0.1216 | 0.1891 | 0.0013 | 0.0513 | 0.043 | 0.0733 | 0.0042 | 1.5751 | 2.3332 | 0.7556 | 8226.6171 | 34.4432 | 9.5676 | 9107.4091 | 38.1309 | 10.5919 | 11498.9015 | 48.1436 | 13.3732
17 | [13 empty] | 8226.6171 | 34.4432 | 9.5676 | 9107.4091 | 38.1309 | 10.5919 | 11498.9015 | 48.1436 | 13.3732
18 | [13 empty] | 8226.6171 | 34.4432 | 9.5676 | 9107.4091 | 38.1309 | 10.5919 | 11498.9015 | 48.1436 | 13.3732
19 | [13 empty] | 8226.6171 | 34.4432 | 9.5676 | 9107.4091 | 38.1309 | 10.5919 | 11498.9015 | 48.1436 | 13.3732
20 | [13 empty] | 8226.6171 | 34.4432 | 9.5676 | 9107.4091 | 38.1309 | 10.5919 | 11498.9015 | 48.1436 | 13.3732
21 | [13 empty] | 8226.6171 | 34.4432 | 9.5676 | 9107.4091 | 38.1309 | 10.5919 | 11498.9015 | 48.1436 | 13.3732
22 | [13 empty] | 8226.6171 | 34.4432 | 9.5676 | 9107.4091 | 38.1309 | 10.5919 | 11498.9015 | 48.1436 | 13.3732
23 | 89.5777 | 4.9451 | 1.1256 | 0.1221 | 0.1895 | 0.0015 | 0.0494 | 0.0405 | 0.0797 | 0.0036 | 1.5747 | 2.2905 | 0.755 | 8230.6297 | 34.46 | 9.5722 | 9111.9711 | 38.15 | 10.5972 | 11507.5955 | 48.18 | 13.3833
24 | [13 empty] | 8230.6297 | 34.46 | 9.5722 | 9111.9711 | 38.15 | 10.5972 | 11507.5955 | 48.18 | 13.3833
25 | [13 empty] | 8230.6297 | 34.46 | 9.5722 | 9111.9711 | 38.15 | 10.5972 | 11507.5955 | 48.18 | 13.3833
26 | [13 empty] | 8230.6297 | 34.46 | 9.5722 | 9111.9711 | 38.15 | 10.5972 | 11507.5955 | 48.18 | 13.3833
27 | [13 empty] | 8230.6297 | 34.46 | 9.5722 | 9111.9711 | 38.15 | 10.5972 | 11507.5955 | 48.18 | 13.3833
28 | [13 empty] | 8230.6297 | 34.46 | 9.5722 | 9111.9711 | 38.15 | 10.5972 | 11507.5955 | 48.18 | 13.3833
29 | [13 empty] | 8230.6297 | 34.46 | 9.5722 | 9111.9711 | 38.15 | 10.5972 | 11507.5955 | 48.18 | 13.3833
30 | 89.4569 | 4.991 | 1.1548 | 0.1294 | 0.2018 | 0.0018 | 0.052 | 0.0423 | 0.0664 | 0.005 | 1.6339 | 2.2647 | 0.7557 | 8233.0182 | 34.47 | 9.575 | 9114.3595 | 38.16 | 10.6 | 11507.5955 | 48.18 | 13.3833 | -0.2 | 0.6
31 | [13 empty] | 8233.0182 | 34.47 | 9.575 | 9114.3595 | 38.16 | 10.6 | 11507.5955 | 48.18 | 13.3833
Рівень одоризації відповідає чинним нормативним документам | [13 empty] | 8226.9037 | 34.4444 | 9.5679 | 9107.6957 | 38.1321 | 10.5923
Середньозважене значення теплоти згоряння:
| Головний інженер Яготинського ЛВУМГ | [8 empty] | Приймак М.А. | [10 empty] | 2018-08-01
|  | Підрозділу підприємства, якому підпорядкована лабораторія | [8 empty] | прізвище | [5 empty] | підпис |  |  |  | дата
| Завідувач ВХАЛ | [8 empty] | Бугера Т.О. | [10 empty] | 2018-08-01
|  | Лабораторія, де здійснювалось вимірювання газу | [8 empty] | прізвище | [5 empty] | підпис |  |  |  | дата
| Начальник служби ГВ і М | [8 empty] | Калитюк О.А. | [10 empty] | 2018-08-01
|  | Підрозділу, відповідального за облік газу за маршрутом | [8 empty] | прізвище | [5 empty] | підпис |  |  |  | дата

## додаток
Додаток до Паспорту фізико-хімічних показників природного газу. Маршрут №43
Область | ГРС, прямий споживач | Cередньозважене значення вищої теплоти згоряння
|  | ккал/м³ | МДж/м³ | кВт*год./м³
Маршрут №43 |  | 9107.6957 | 38.1321 | 10.5923
Київська | Іванків (Ягот.) | 9107.4808 | 38.1312 | 10.592
Київська | АГНКС Бориспіль | 9107.433 | 38.131 | 10.5919
Київська | Баришівка | 9107.6957 | 38.1321 | 10.5923
Київська | Березань | 9107.7674 | 38.1324 | 10.5923
Київська | Кучаків | 9107.4569 | 38.1311 | 10.592
Київська | Лукаші (н) | 9107.4569 | 38.1311 | 10.592
Київська | Мартусівка | 9107.7196 | 38.1322 | 10.5923
Київська | Морозівка | 9107.433 | 38.131 | 10.5919
Київська | Нечипорівка (Київська обл.) | 9107.4808 | 38.1312 | 10.592
Київська | Семенівка | 9107.6957 | 38.1321 | 10.5923
Київська | Старинська | 9107.3375 | 38.1306 | 10.5918
Київська | Стріла | 9107.3614 | 38.1307 | 10.5919
Київська | Студеники/ Жовтневе (Ягот.) | 9107.4808 | 38.1312 | 10.592
Київська | Яготин | 9107.9346 | 38.1331 | 10.5925
Головний інженер Яготинського ЛВУМГ |  | Приймак М.А. |  |  | 2018-08-01
Підрозділу підприємства, якому підпорядкована лабораторія |  | прізвище |  | підпис | дата
Завідувач ВХАЛ |  | Бугера Т.О. |  |  | 2018-08-01
Лабораторія, де здійснювалось вимірювання газу |  | прізвище |  | підпис | дата
Начальник служби ГВ і М |  | Калитюк О.А. |  |  | 2018-08-01
Підрозділу, відповідального за облік газу за маршрутом |  | прізвище |  | підпис | дата