## паспорт
АТ "Укртрансгаз" | [5 empty] | ПАСПОРТ ФІЗИКО-ХІМІЧНИХ ПОКАЗНИКІВ ПРИРОДНОГО ГАЗУ № 44 | [18 empty] | Маршрут № 44
Філія "УМГ "КИЇВТРАНСГАЗ" | [5 empty] | переданого Яготинським ЛВУМГ та прийнятого ПАТ "Київоблгаз"
Яготинське ЛВУМГ
Вимірювальна хіміко-аналітична лабораторія
по газопроводу "Єфремівка-Диканька-Київ" (ЄДК)
Свідоцтво № 70А-100-15 чинне до 31.12.2018р. | [20 empty] | за період з 01.07.2018р. по 31.07.2018р.
Число місяця | Компонентний склад, % мол. | [11 empty] | Фізико-хімічні показники газу обчислені на основі компонентного складу, 101,325 кПа | [9 empty] | Температура точки роси вологи (Р = 3.92 МПа), °С | Температура точки роси вуглеводнів, °С | Масова концентрація сірководню, г/м3 | Масова концентрація меркаптанової сірки, г/м3 | Маса механічних домішок, г/м3
[13 empty] | Густина абсолютна, кг/м3,при 20 ºС, | Температура вимірювання/згоряння при 20/25°С
| метан, С1 | етан, С2 | пропан, С3 | ізо-бутан, і-С4 | н-бутан, н-С4 | нео-пентан, нео-С5 | ізо-пентан, і-С5 | н-пентан, н-С5 | гексани та вищі, С6+ | кисень, О2 | азот, N2 | діоксид вуглецю, CО2 |  | Теплота згоряння нижча |  |  | Теплота згоряння вища |  |  | Число Воббе вище
[14 empty] | ккал/м3 | МДж/м3 | кВт⋅год/м3 | ккал/м3 | МДж/м3 | кВт⋅год/м3 | ккал/м3 | МДж/м3 | кВт⋅год/м3
1 | [13 empty] | 8226.7604 | 34.4438 | 9.5677 | 9107.027 | 38.1293 | 10.5915 | 11480.176 | 48.0652 | 13.3514
2 | 88.8816 | 5.1396 | 1.1742 | 0.1227 | 0.1885 | 0.0013 | 0.0491 | 0.0393 | 0.0806 | 0.0039 | 1.4312 | 2.8879 | 0.763 | 8211.5937 | 34.3803 | 9.5501 | 9090.045 | 38.0582 | 10.5717 | 11421.0616 | 47.8177 | 13.2827
3 | [13 empty] | 8211.5937 | 34.3803 | 9.5501 | 9090.045 | 38.0582 | 10.5717 | 11421.0616 | 47.8177 | 13.2827 |  |  | менше 0,006 | менше 0,02
4 | [13 empty] | 8211.5937 | 34.3803 | 9.5501 | 9090.045 | 38.0582 | 10.5717 | 11421.0616 | 47.8177 | 13.2827
5 | [13 empty] | 8211.5937 | 34.3803 | 9.5501 | 9090.045 | 38.0582 | 10.5717 | 11421.0616 | 47.8177 | 13.2827
6 | [13 empty] | 8211.5937 | 34.3803 | 9.5501 | 9090.045 | 38.0582 | 10.5717 | 11421.0616 | 47.8177 | 13.2827 |  |  |  |  | відсутні
7 | [13 empty] | 8211.5937 | 34.3803 | 9.5501 | 9090.045 | 38.0582 | 10.5717 | 11421.0616 | 47.8177 | 13.2827
8 | [13 empty] | 8211.5937 | 34.3803 | 9.5501 | 9090.045 | 38.0582 | 10.5717 | 11421.0616 | 47.8177 | 13.2827
9 | 89.1681 | 5.0477 | 1.2102 | 0.1313 | 0.204 | 0.0016 | 0.0517 | 0.0419 | 0.0801 | 0.0043 | 1.5454 | 2.5137 | 0.7596 | 8236.5531 | 34.4848 | 9.5791 | 9117.584 | 38.1735 | 10.6038 | 11481.1313 | 48.0692 | 13.3526
10 | [13 empty] | 8236.5531 | 34.4848 | 9.5791 | 9117.584 | 38.1735 | 10.6038 | 11481.1313 | 48.0692 | 13.3526
11 | [13 empty] | 8236.5531 | 34.4848 | 9.5791 | 9117.584 | 38.1735 | 10.6038 | 11481.1313 | 48.0692 | 13.3526
12 | [13 empty] | 8236.5531 | 34.4848 | 9.5791 | 9117.584 | 38.1735 | 10.6038 | 11481.1313 | 48.0692 | 13.3526
13 | [13 empty] | 8236.5531 | 34.4848 | 9.5791 | 9117.584 | 38.1735 | 10.6038 | 11481.1313 | 48.0692 | 13.3526
14 | [13 empty] | 8236.5531 | 34.4848 | 9.5791 | 9117.584 | 38.1735 | 10.6038 | 11481.1313 | 48.0692 | 13.3526
15 | [13 empty] | 8236.5531 | 34.4848 | 9.5791 | 9117.584 | 38.1735 | 10.6038 | 11481.1313 | 48.0692 | 13.3526
16 | 89.3712 | 4.983 | 1.1142 | 0.1154 | 0.177 | 0.0013 | 0.0466 | 0.0398 | 0.0812 | 0.0042 | 1.5834 | 2.4826 | 0.757 | 8210.5905 | 34.3761 | 9.5489 | 9089.7584 | 38.057 | 10.5714 | 11465.5825 | 48.0041 | 13.3345
17 | [13 empty] | 8210.5905 | 34.3761 | 9.5489 | 9089.7584 | 38.057 | 10.5714 | 11465.5825 | 48.0041 | 13.3345
18 | [13 empty] | 8210.5905 | 34.3761 | 9.5489 | 9089.7584 | 38.057 | 10.5714 | 11465.5825 | 48.0041 | 13.3345
19 | [13 empty] | 8210.5905 | 34.3761 | 9.5489 | 9089.7584 | 38.057 | 10.5714 | 11465.5825 | 48.0041 | 13.3345
20 | [13 empty] | 8210.5905 | 34.3761 | 9.5489 | 9089.7584 | 38.057 | 10.5714 | 11465.5825 | 48.0041 | 13.3345
21 | [13 empty] | 8210.5905 | 34.3761 | 9.5489 | 9089.7584 | 38.057 | 10.5714 | 11465.5825 | 48.0041 | 13.3345
22 | [13 empty] | 8210.5905 | 34.3761 | 9.5489 | 9089.7584 | 38.057 | 10.5714 | 11465.5825 | 48.0041 | 13.3345
23 | 89.2791 | 5.0668 | 1.1179 | 0.1193 | 0.1839 | 0.0014 | 0.0467 | 0.038 | 0.07 | 0.0035 | 1.5791 | 2.4942 | 0.7575 | 8213.9105 | 34.39 | 9.5528 | 9092.8634 | 38.07 | 10.575 | 11466.9917 | 48.01 | 13.3361
24 | [13 empty] | 8213.9105 | 34.39 | 9.5528 | 9092.8634 | 38.07 | 10.575 | 11466.9917 | 48.01 | 13.3361
25 | [13 empty] | 8213.9105 | 34.39 | 9.5528 | 9092.8634 | 38.07 | 10.575 | 11466.9917 | 48.01 | 13.3361
26 | [13 empty] | 8213.9105 | 34.39 | 9.5528 | 9092.8634 | 38.07 | 10.575 | 11466.9917 | 48.01 | 13.3361
27 | [13 empty] | 8213.9105 | 34.39 | 9.5528 | 9092.8634 | 38.07 | 10.575 | 11466.9917 | 48.01 | 13.3361
28 | [13 empty] | 8213.9105 | 34.39 | 9.5528 | 9092.8634 | 38.07 | 10.575 | 11466.9917 | 48.01 | 13.3361
29 | [13 empty] | 8213.9105 | 34.39 | 9.5528 | 9092.8634 | 38.07 | 10.575 | 11466.9917 | 48.01 | 13.3361
30 | 89.2123 | 5.0744 | 1.1416 | 0.1214 | 0.1889 | 0.0014 | 0.0475 | 0.0396 | 0.0791 | 0.0041 | 1.5826 | 2.5073 | 0.7584 | 8221.0759 | 34.42 | 9.5611 | 9100.0288 | 38.1 | 10.5833 | 11469.3801 | 48.02 | 13.3389 | -1.5 | -1.9
31 | [13 empty] | 8221.0759 | 34.42 | 9.5611 | 9100.0288 | 38.1 | 10.5833 | 11469.3801 | 48.02 | 13.3389
Рівень одоризації відповідає чинним нормативним документам | [13 empty] | 8218.568 | 34.4095 | 9.5582 | 9097.9747 | 38.0914 | 10.5809
Середньозважене значення теплоти згоряння:
| Головний інженер Яготинського ЛВУМГ | [8 empty] | Приймак М.А. | [10 empty] | 2018-08-01
|  | Підрозділу підприємства, якому підпорядкована лабораторія | [8 empty] | прізвище | [5 empty] | підпис |  |  |  | дата
| Завідувач ВХАЛ | [8 empty] | Бугера Т.О. | [10 empty] | 2018-08-01
|  | Лабораторія, де здійснювалось вимірювання газу | [8 empty] | прізвище | [5 empty] | підпис |  |  |  | дата
| Начальник служби ГВ і М | [8 empty] | Калитюк О.А. | [10 empty] | 2018-08-01
|  | Підрозділу, відповідального за облік газу за маршрутом | [8 empty] | прізвище | [5 empty] | підпис |  |  |  | дата

## додаток
Додаток до Паспорту фізико-хімічних показників природного газу. Маршрут № 44
Область | ГРС, прямий споживач | Cередньозважене значення вищої теплоти згоряння
|  | ккал/м³ | МДж/м³ | кВт*год./м³
Маршрут №44 |  | 9097.9747 | 38.0914 | 10.5809
Київська | АГНКС Пер.-Хмельницький | 9098.1419 | 38.0921 | 10.5811
Київська | Дівички | 9098.1658 | 38.0922 | 10.5812
Київська | Пер.-Хмельницький | 9097.8792 | 38.091 | 10.5808
Київська | Помоклі | 9097.9747 | 38.0914 | 10.5809
Київська | Соснова | 9098.0703 | 38.0918 | 10.5811
Київська | Хоцки (Київська обл.) | 9098.0703 | 38.0918 | 10.5811
Київська | Циблі | 9098.118 | 38.092 | 10.5811
Головний інженер Яготинського ЛВУМГ |  | Приймак М.А. |  |  | 2018-08-01
Підрозділу підприємства, якому підпорядкована лабораторія |  | прізвище |  | підпис | дата
Завідувач ВХАЛ |  | Бугера Т.О. |  |  | 2018-08-01
Лабораторія, де здійснювалось вимірювання газу |  | прізвище |  | підпис | дата
Начальник служби ГВ і М |  | Калитюк О.А. |  |  | 2018-08-01
Підрозділу, відповідального за облік газу за маршрутом |  | прізвище |  | підпис | дата