## паспорт
АТ "Укртрансгаз" | [5 empty] | ПАСПОРТ ФІЗИКО-ХІМІЧНИХ ПОКАЗНИКІВ ПРИРОДНОГО ГАЗУ №628 | [18 empty] | Маршрут №628
Філія "УМГ "Харківтрансгаз" | [5 empty] | переданого Сєвєродонецьким ЛВУМГ та прийнятого ПАТ "Луганськгаз"
Новопсковський п/м Сєвєродонецьке ЛВУМГ
Вимірювальна хіміко-аналітична лабораторія
по газопроводу "Ставрополь - Москва" 2н.
Свідоцтво № РЬ 417/2014 чинне до 31.12.2018 р. | [20 empty] | за період з 01.07.2018р. по 31.07.2018р.
Число місяця | Компонентний склад, % мол. | [11 empty] | Фізико-хімічні показники газу обчислені на основі компонентного складу, 101,325 кПа | [9 empty] | Температура точки роси вологи (Р = 3.92 МПа), °С | Температура точки роси вуглеводнів, °С | Масова концентрація сірководню, г/м3 | Масова концентрація меркаптанової сірки, г/м3 | Маса механічних домішок, г/м3
[13 empty] | Густина абсолютна, кг/м3,при 20 ºС, | Температура вимірювання/згоряння при 20/25°С
| метан, С1 | етан, С2 | пропан, С3 | ізо-бутан, і-С4 | н-бутан, н-С4 | нео-пентан, нео-С5 | ізо-пентан, і-С5 | н-пентан, н-С5 | гексани та вищі, С6+ | кисень, О2 | азот, N2 | діоксид вуглецю, CО2 |  | Теплота згоряння нижча |  |  | Теплота згоряння вища |  |  | Число Воббе вище
[14 empty] | ккал/м3 | МДж/м3 | кВт⋅год/м3 | ккал/м3 | МДж/м3 | кВт⋅год/м3 | ккал/м3 | МДж/м3 | кВт⋅год/м3
1 | [13 empty] | 8108.8183 | 33.95 | 9.4306 | 8985.3828 | 37.62 | 10.45 | 11638.9607 | 48.73 | 13.5361
2 | [13 empty] | 8108.8183 | 33.95 | 9.4306 | 8985.3828 | 37.62 | 10.45 | 11638.9607 | 48.73 | 13.5361
3 | 92.535 | 3.5422 | 0.7751 | 0.0741 | 0.0976 | 0.0006 | 0.0155 | 0.0105 | 0.0029 | 0.0077 | 2.6062 | 0.3326 | 0.7187 | 8106.4298 | 33.94 | 9.4278 | 8980.6058 | 37.6 | 10.4444 | 11925.5758 | 49.93 | 13.8694 | -8.1 | -3.6
4 | [13 empty] | 8106.4298 | 33.94 | 9.4278 | 8980.6058 | 37.6 | 10.4444 | 11925.5758 | 49.93 | 13.8694
5 | [13 empty] | 8106.4298 | 33.94 | 9.4278 | 8980.6058 | 37.6 | 10.4444 | 11925.5758 | 49.93 | 13.8694
6 | [13 empty] | 8106.4298 | 33.94 | 9.4278 | 8980.6058 | 37.6 | 10.4444 | 11925.5758 | 49.93 | 13.8694
7 | [13 empty] | 8106.4298 | 33.94 | 9.4278 | 8980.6058 | 37.6 | 10.4444 | 11925.5758 | 49.93 | 13.8694
8 | [13 empty] | 8106.4298 | 33.94 | 9.4278 | 8980.6058 | 37.6 | 10.4444 | 11925.5758 | 49.93 | 13.8694
9 | [13 empty] | 8106.4298 | 33.94 | 9.4278 | 8980.6058 | 37.6 | 10.4444 | 11925.5758 | 49.93 | 13.8694
10 | 93.011 | 3.287 | 0.7446 | 0.0708 | 0.0921 | 0.0005 | 0.0139 | 0.0098 | 0.0103 | 0.0052 | 2.448 | 0.3068 | 0.7158 | 8101.6529 | 33.92 | 9.4222 | 8975.8289 | 37.58 | 10.4389 | 11643.7376 | 48.75 | 13.5417
11 | [13 empty] | 8101.6529 | 33.92 | 9.4222 | 8975.8289 | 37.58 | 10.4389 | 11643.7376 | 48.75 | 13.5417
12 | [13 empty] | 8101.6529 | 33.92 | 9.4222 | 8975.8289 | 37.58 | 10.4389 | 11643.7376 | 48.75 | 13.5417
13 | [13 empty] | 8101.6529 | 33.92 | 9.4222 | 8975.8289 | 37.58 | 10.4389 | 11643.7376 | 48.75 | 13.5417
14 | [13 empty] | 8101.6529 | 33.92 | 9.4222 | 8975.8289 | 37.58 | 10.4389 | 11643.7376 | 48.75 | 13.5417
15 | [13 empty] | 8101.6529 | 33.92 | 9.4222 | 8975.8289 | 37.58 | 10.4389 | 11643.7376 | 48.75 | 13.5417
16 | [13 empty] | 8101.6529 | 33.92 | 9.4222 | 8975.8289 | 37.58 | 10.4389 | 11643.7376 | 48.75 | 13.5417
17 | 93.2637 | 3.1747 | 0.7175 | 0.0694 | 0.0882 | 0.0013 | 0.0138 | 0.0098 | 0.0093 | 0.0064 | 2.3613 | 0.2846 | 0.714 | 8096.876 | 33.9 | 9.4167 | 8973.4405 | 37.57 | 10.4361 | 11655.6799 | 48.8 | 13.5556
18 | [13 empty] | 8096.876 | 33.9 | 9.4167 | 8973.4405 | 37.57 | 10.4361 | 11655.6799 | 48.8 | 13.5556
19 | [13 empty] | 8096.876 | 33.9 | 9.4167 | 8973.4405 | 37.57 | 10.4361 | 11655.6799 | 48.8 | 13.5556
20 | [13 empty] | 8096.876 | 33.9 | 9.4167 | 8973.4405 | 37.57 | 10.4361 | 11655.6799 | 48.8 | 13.5556
21 | [13 empty] | 8096.876 | 33.9 | 9.4167 | 8973.4405 | 37.57 | 10.4361 | 11655.6799 | 48.8 | 13.5556
22 | [13 empty] | 8096.876 | 33.9 | 9.4167 | 8973.4405 | 37.57 | 10.4361 | 11655.6799 | 48.8 | 13.5556
23 | [13 empty] | 8096.876 | 33.9 | 9.4167 | 8973.4405 | 37.57 | 10.4361 | 11655.6799 | 48.8 | 13.5556
24 | 93.1507 | 3.1598 | 0.7402 | 0.0766 | 0.0997 | 0.0008 | 0.0177 | 0.0144 | 0.0106 | 0.0055 | 2.3518 | 0.3722 | 0.7157 | 8099.2645 | 33.91 | 9.4194 | 8975.8289 | 37.58 | 10.4389 | 11643.7376 | 48.75 | 13.5417 | -8.4 | -4.3
25 | [13 empty] | 8099.2645 | 33.91 | 9.4194 | 8975.8289 | 37.58 | 10.4389 | 11643.7376 | 48.75 | 13.5417
26 | [13 empty] | 8099.2645 | 33.91 | 9.4194 | 8975.8289 | 37.58 | 10.4389 | 11643.7376 | 48.75 | 13.5417
27 | [13 empty] | 8099.2645 | 33.91 | 9.4194 | 8975.8289 | 37.58 | 10.4389 | 11643.7376 | 48.75 | 13.5417
28 | [13 empty] | 8099.2645 | 33.91 | 9.4194 | 8975.8289 | 37.58 | 10.4389 | 11643.7376 | 48.75 | 13.5417
29 | [13 empty] | 8099.2645 | 33.91 | 9.4194 | 8975.8289 | 37.58 | 10.4389 | 11643.7376 | 48.75 | 13.5417
30 | [13 empty] | 8099.2645 | 33.91 | 9.4194 | 8975.8289 | 37.58 | 10.4389 | 11643.7376 | 48.75 | 13.5417
31 | 93.2679 | 3.134 | 0.7494 | 0.08 | 0.1022 | 0.001 | 0.0183 | 0.0152 | 0.0111 | 0.0102 | 2.2593 | 0.3514 | 0.7151 | 8108.8183 | 33.95 | 9.4306 | 8985.3828 | 37.62 | 10.45 | 11662.8453 | 48.83 | 13.5639 | -9.7 | -4.8
Рівень одоризації відповідає чинним нормативним документам | [13 empty] | 8101.7246 | 33.9203 | 9.4223 | 8977.2381 | 37.5859 | 10.4405
Середньозважене значення теплоти згоряння:
| Заступник начальника Сєвєродонецького ЛВУМГ | [8 empty] | Шморгун М.А. | [10 empty] | 2018-08-01
|  | Підрозділу підприємства, якому підпорядкована лабораторія | [8 empty] | прізвище | [5 empty] | підпис |  |  |  | дата
| Завідувач ВХАЛ | [8 empty] | Гоцанюк Т.О. | [10 empty] | 2018-08-01
|  | Лабораторія, де здійснювалось вимірювання газу | [8 empty] | прізвище | [5 empty] | підпис |  |  |  | дата
| Начальник служби ГВ і М | [8 empty] | Ісаєв В.С. | [10 empty] | 2018-08-01
|  | Підрозділу, відповідального за облік газу за маршрутом | [8 empty] | прізвище | [5 empty] | підпис |  |  |  | дата

## додаток
Додаток до Паспорту фізико-хімічних показників природного газу. Маршрут №628
Область | ГРС, прямий споживач | Cередньозважене значення вищої теплоти згоряння
|  | ккал/м³ | МДж/м³ | кВт*год./м³
Маршрут №628 |  | 8977.2381 | 37.5859 | 10.4405
Луганська | Колядівка | 8977.2381 | 37.5859 | 10.4405
Заступник начальника Сєвєродонецького ЛВУМГ |  | Шморгун М.А. |  |  | 2018-08-01
Підрозділу підприємства, якому підпорядкована лабораторія |  | прізвище |  | підпис | дата
Завідувач ВХАЛ |  | Гоцанюк Т.О. |  |  | 2018-08-01
Лабораторія, де здійснювалось вимірювання газу |  | прізвище |  | підпис | дата
Начальник служби ГВ і М |  | Ісаєв В.С. |  |  | 2018-08-01
Підрозділу, відповідального за облік газу за маршрутом |  | прізвище |  | підпис | дата