## паспорт
АТ "Укртрансгаз" | [5 empty] | ПАСПОРТ ФІЗИКО-ХІМІЧНИХ ПОКАЗНИКІВ ПРИРОДНОГО ГАЗУ №632 | [18 empty] | Маршрут №632
Філія "УМГ "Харківтрансгаз" | [5 empty] | переданого Сєвєродонецьким ЛВУМГ та прийнятого ПАТ "Луганськгаз"
Новопсковський п/м Сєвєродонецьке ЛВУМГ
Вимірювальна хіміко-аналітична лабораторія
по газопроводах "Краснодарський Край - Серпухов" 1н. та "Ставрополь - Москва" 2н.
Свідоцтво № РЬ 417/2014 чинне до 31.12.2018 р. | [20 empty] | за період з 01.07.2018р. по 31.07.2018р.
Число місяця | Компонентний склад, % мол. | [11 empty] | Фізико-хімічні показники газу обчислені на основі компонентного складу, 101,325 кПа | [9 empty] | Температура точки роси вологи (Р = 3.92 МПа), °С | Температура точки роси вуглеводнів, °С | Масова концентрація сірководню, г/м3 | Масова концентрація меркаптанової сірки, г/м3 | Маса механічних домішок, г/м3
[13 empty] | Густина абсолютна, кг/м3,при 20 ºС, | Температура вимірювання/згоряння при 20/25°С
| метан, С1 | етан, С2 | пропан, С3 | ізо-бутан, і-С4 | н-бутан, н-С4 | нео-пентан, нео-С5 | ізо-пентан, і-С5 | н-пентан, н-С5 | гексани та вищі, С6+ | кисень, О2 | азот, N2 | діоксид вуглецю, CО2 |  | Теплота згоряння нижча |  |  | Теплота згоряння вища |  |  | Число Воббе вище
[14 empty] | ккал/м3 | МДж/м3 | кВт⋅год/м3 | ккал/м3 | МДж/м3 | кВт⋅год/м3 | ккал/м3 | МДж/м3 | кВт⋅год/м3
1 | [13 empty] | 8278.3989 | 34.66 | 9.6278 | 9169.2941 | 38.39 | 10.6639 | 11870.6412 | 49.7 | 13.8056
2 | [13 empty] | 8278.3989 | 34.66 | 9.6278 | 9169.2941 | 38.39 | 10.6639 | 11870.6412 | 49.7 | 13.8056
3 | [13 empty] | 8278.3989 | 34.66 | 9.6278 | 9169.2941 | 38.39 | 10.6639 | 11870.6412 | 49.7 | 13.8056
4 | [13 empty] | 8278.3989 | 34.66 | 9.6278 | 9169.2941 | 38.39 | 10.6639 | 11870.6412 | 49.7 | 13.8056
5 | 92.7135 | 3.9791 | 0.9732 | 0.1244 | 0.2019 | 0.0089 | 0.0492 | 0.0371 | 0.0738 | 0.0043 | 1.5621 | 0.2725 | 0.7241 | 8314.2258 | 34.81 | 9.6694 | 9207.5094 | 38.55 | 10.7083 | 11875.4181 | 49.72 | 13.8111 | -9.9 | -10.6
6 | [13 empty] | 8314.2258 | 34.81 | 9.6694 | 9207.5094 | 38.55 | 10.7083 | 11875.4181 | 49.72 | 13.8111
7 | [13 empty] | 8314.2258 | 34.81 | 9.6694 | 9207.5094 | 38.55 | 10.7083 | 11875.4181 | 49.72 | 13.8111
8 | [13 empty] | 8314.2258 | 34.81 | 9.6694 | 9207.5094 | 38.55 | 10.7083 | 11875.4181 | 49.72 | 13.8111
9 | [13 empty] | 8314.2258 | 34.81 | 9.6694 | 9207.5094 | 38.55 | 10.7083 | 11875.4181 | 49.72 | 13.8111
10 | [13 empty] | 8314.2258 | 34.81 | 9.6694 | 9207.5094 | 38.55 | 10.7083 | 11875.4181 | 49.72 | 13.8111
11 | [13 empty] | 8314.2258 | 34.81 | 9.6694 | 9207.5094 | 38.55 | 10.7083 | 11875.4181 | 49.72 | 13.8111
12 | 92.8641 | 3.8323 | 0.97 | 0.1239 | 0.1922 | 0.0064 | 0.0441 | 0.0326 | 0.0621 | 0.0055 | 1.6063 | 0.2605 | 0.7225 | 8221.0759 | 34.42 | 9.5611 | 9183.6249 | 38.45 | 10.6806 | 11858.6989 | 49.65 | 13.7917
13 | [13 empty] | 8221.0759 | 34.42 | 9.5611 | 9183.6249 | 38.45 | 10.6806 | 11858.6989 | 49.65 | 13.7917
14 | [13 empty] | 8221.0759 | 34.42 | 9.5611 | 9183.6249 | 38.45 | 10.6806 | 11858.6989 | 49.65 | 13.7917
15 | [13 empty] | 8221.0759 | 34.42 | 9.5611 | 9183.6249 | 38.45 | 10.6806 | 11858.6989 | 49.65 | 13.7917
16 | [13 empty] | 8221.0759 | 34.42 | 9.5611 | 9183.6249 | 38.45 | 10.6806 | 11858.6989 | 49.65 | 13.7917
17 | [13 empty] | 8221.0759 | 34.42 | 9.5611 | 9183.6249 | 38.45 | 10.6806 | 11858.6989 | 49.65 | 13.7917
18 | [13 empty] | 8221.0759 | 34.42 | 9.5611 | 9183.6249 | 38.45 | 10.6806 | 11858.6989 | 49.65 | 13.7917
19 | [13 empty] | 8221.0759 | 34.42 | 9.5611 | 9183.6249 | 38.45 | 10.6806 | 11858.6989 | 49.65 | 13.7917
20 | 92.7091 | 3.9794 | 1.001 | 0.1326 | 0.2116 | 0.0084 | 0.0492 | 0.0374 | 0.0927 | 0.0034 | 1.5274 | 0.2478 | 0.7248 | 8330.945 | 34.88 | 9.6889 | 9226.6171 | 38.63 | 10.7306 | 11892.1374 | 49.79 | 13.8306 | -10.7 | -9.7
21 | [13 empty] | 8330.945 | 34.88 | 9.6889 | 9226.6171 | 38.63 | 10.7306 | 11892.1374 | 49.79 | 13.8306
22 | [13 empty] | 8330.945 | 34.88 | 9.6889 | 9226.6171 | 38.63 | 10.7306 | 11892.1374 | 49.79 | 13.8306
23 | [13 empty] | 8330.945 | 34.88 | 9.6889 | 9226.6171 | 38.63 | 10.7306 | 11892.1374 | 49.79 | 13.8306
24 | [13 empty] | 8330.945 | 34.88 | 9.6889 | 9226.6171 | 38.63 | 10.7306 | 11892.1374 | 49.79 | 13.8306
25 | [13 empty] | 8330.945 | 34.88 | 9.6889 | 9226.6171 | 38.63 | 10.7306 | 11892.1374 | 49.79 | 13.8306
26 | 93.0015 | 3.6083 | 0.962 | 0.1314 | 0.2001 | 0.0082 | 0.0518 | 0.0436 | 0.0817 | 0.0064 | 1.5489 | 0.3561 | 0.7232 | 8287.9527 | 34.7 | 9.6389 | 9181.2364 | 38.44 | 10.6778 | 11846.7566 | 49.6 | 13.7778 | -12 | -10.6
27 | [13 empty] | 8287.9527 | 34.7 | 9.6389 | 9181.2364 | 38.44 | 10.6778 | 11846.7566 | 49.6 | 13.7778
28 | [13 empty] | 8287.9527 | 34.7 | 9.6389 | 9181.2364 | 38.44 | 10.6778 | 11846.7566 | 49.6 | 13.7778
29 | [13 empty] | 8287.9527 | 34.7 | 9.6389 | 9181.2364 | 38.44 | 10.6778 | 11846.7566 | 49.6 | 13.7778
30 | [13 empty] | 8287.9527 | 34.7 | 9.6389 | 9181.2364 | 38.44 | 10.6778 | 11846.7566 | 49.6 | 13.7778
31 | [13 empty] | 8287.9527 | 34.7 | 9.6389 | 9181.2364 | 38.44 | 10.6778 | 11846.7566 | 49.6 | 13.7778
Рівень одоризації відповідає чинним нормативним документам | [13 empty] | 8283.1758 | 34.68 | 9.6333 | 9194.9462 | 38.4974 | 10.6937
Середньозважене значення теплоти згоряння:
| Заступник начальника Сєвєродонецького ЛВУМГ | [8 empty] | Шморгун М.А. | [10 empty] | 2018-08-01
|  | Підрозділу підприємства, якому підпорядкована лабораторія | [8 empty] | прізвище | [5 empty] | підпис |  |  |  | дата
| Завідувач ВХАЛ | [8 empty] | Гоцанюк Т.О. | [10 empty] | 2018-08-01
|  | Лабораторія, де здійснювалось вимірювання газу | [8 empty] | прізвище | [5 empty] | підпис |  |  |  | дата
| Начальник служби ГВ і М | [8 empty] | Ісаєв В.С. | [10 empty] | 2018-08-01
|  | Підрозділу, відповідального за облік газу за маршрутом | [8 empty] | прізвище | [5 empty] | підпис |  |  |  | дата

## додаток
Додаток до Паспорту фізико-хімічних показників природного газу. Маршрут №632
Область | ГРС, прямий споживач | Cередньозважене значення вищої теплоти згоряння
|  | ккал/м³ | МДж/м³ | кВт*год./м³
Маршрут №632 |  | 9194.9462 | 38.4974 | 10.6937
Луганська | Новопсков | 9194.9462 | 38.4974 | 10.6937
Заступник начальника Сєвєродонецького ЛВУМГ |  | Шморгун М.А. |  |  | 2018-08-01
Підрозділу підприємства, якому підпорядкована лабораторія |  | прізвище |  | підпис | дата
Завідувач ВХАЛ |  | Гоцанюк Т.О. |  |  | 2018-08-01
Лабораторія, де здійснювалось вимірювання газу |  | прізвище |  | підпис | дата
Начальник служби ГВ і М |  | Ісаєв В.С. |  |  | 2018-08-01
Підрозділу, відповідального за облік газу за маршрутом |  | прізвище |  | підпис | дата