## паспорт
АТ "Укртрансгаз" | [5 empty] | ПАСПОРТ ФІЗИКО-ХІМІЧНИХ ПОКАЗНИКІВ ПРИРОДНОГО ГАЗУ №648 | [18 empty] | Маршрут №648
Філія "УМГ "ХАРКІВТРАНСГАЗ" | [5 empty] | переданого Сєвєродонецьким ЛВУМГ та прийнятого ПАТ "Луганськгаз"
Сєвєродонецьке ЛВУМГ
Вимірювальна хіміко-аналітична лабораторія
по газопроводу "Луганськ-Лисичанськ-Рубіжне"
Свідоцтво № LC 041 від 13.06.2017р. чинне до 13.06.2022 р. | [20 empty] | за період з 01.07.2018р. по 31.07.2018р.
Число місяця | Компонентний склад, % мол. | [11 empty] | Фізико-хімічні показники газу обчислені на основі компонентного складу, 101,325 кПа | [9 empty] | Температура точки роси вологи (Р = 3.92 МПа), °С | Температура точки роси вуглеводнів, °С | Масова концентрація сірководню, г/м3 | Масова концентрація меркаптанової сірки, г/м3 | Маса механічних домішок, г/м3
[13 empty] | Густина абсолютна, кг/м3,при 20 ºС, | Температура вимірювання/згоряння при 20/25°С
| метан, С1 | етан, С2 | пропан, С3 | ізо-бутан, і-С4 | н-бутан, н-С4 | нео-пентан, нео-С5 | ізо-пентан, і-С5 | н-пентан, н-С5 | гексани та вищі, С6+ | кисень, О2 | азот, N2 | діоксид вуглецю, CО2 |  | Теплота згоряння нижча |  |  | Теплота згоряння вища |  |  | Число Воббе вище
[14 empty] | ккал/м3 | МДж/м3 | кВт⋅год/м3 | ккал/м3 | МДж/м3 | кВт⋅год/м3 | ккал/м3 | МДж/м3 | кВт⋅год/м3
1 | [13 empty] | 8202.5414 | 34.3424 | 9.5396 | 9076.0487 | 37.9996 | 10.5554 | 11398.8012 | 47.7245 | 13.2568
2 | [13 empty] | 8202.5414 | 34.3424 | 9.5396 | 9076.0487 | 37.9996 | 10.5554 | 11398.8012 | 47.7245 | 13.2568
3 | [13 empty] | 8202.5414 | 34.3424 | 9.5396 | 9076.0487 | 37.9996 | 10.5554 | 11398.8012 | 47.7245 | 13.2568
4 | 87.9031 | 3.6839 | 1.4881 | 0.1927 | 0.4273 | 0.0174 | 0.1173 | 0.1122 | 0.2115 | 0.0058 | 5.4112 | 0.4295 | 0.7622 | 8172.6857 | 34.2174 | 9.5048 | 9043.7328 | 37.8643 | 10.5179 | 11368.8021 | 47.5989 | 13.2219 |  |  | 0,0001 | 0,0002 | відсутні
5 | [13 empty] | 8172.6857 | 34.2174 | 9.5048 | 9043.7328 | 37.8643 | 10.5179 | 11368.8021 | 47.5989 | 13.2219
6 | [13 empty] | 8172.6857 | 34.2174 | 9.5048 | 9043.7328 | 37.8643 | 10.5179 | 11368.8021 | 47.5989 | 13.2219
7 | [13 empty] | 8172.6857 | 34.2174 | 9.5048 | 9043.7328 | 37.8643 | 10.5179 | 11368.8021 | 47.5989 | 13.2219
8 | [13 empty] | 8172.6857 | 34.2174 | 9.5048 | 9043.7328 | 37.8643 | 10.5179 | 11368.8021 | 47.5989 | 13.2219
9 | [13 empty] | 8172.6857 | 34.2174 | 9.5048 | 9043.7328 | 37.8643 | 10.5179 | 11368.8021 | 47.5989 | 13.2219
10 | 86.9529 | 3.8022 | 1.864 | 0.2336 | 0.5888 | 0.0181 | 0.1417 | 0.1375 | 0.2466 | 0.006 | 5.4362 | 0.5724 | 0.7749 | 8274.1474 | 34.6422 | 9.6228 | 9151.93 | 38.3173 | 10.6437 | 11410.218 | 47.7723 | 13.2701
11 | [13 empty] | 8274.1474 | 34.6422 | 9.6228 | 9151.93 | 38.3173 | 10.6437 | 11410.218 | 47.7723 | 13.2701
12 | [13 empty] | 8274.1474 | 34.6422 | 9.6228 | 9151.93 | 38.3173 | 10.6437 | 11410.218 | 47.7723 | 13.2701
13 | [13 empty] | 8274.1474 | 34.6422 | 9.6228 | 9151.93 | 38.3173 | 10.6437 | 11410.218 | 47.7723 | 13.2701
14 | [13 empty] | 8274.1474 | 34.6422 | 9.6228 | 9151.93 | 38.3173 | 10.6437 | 11410.218 | 47.7723 | 13.2701
15 | [13 empty] | 8274.1474 | 34.6422 | 9.6228 | 9151.93 | 38.3173 | 10.6437 | 11410.218 | 47.7723 | 13.2701
16 | [13 empty] | 8274.1474 | 34.6422 | 9.6228 | 9151.93 | 38.3173 | 10.6437 | 11410.218 | 47.7723 | 13.2701
17 | 86.1634 | 3.4862 | 1.7053 | 0.2313 | 0.571 | 0.0105 | 0.1413 | 0.1422 | 0.2268 | 0.0061 | 6.6755 | 0.6404 | 0.7771 | 8119.3753 | 33.9942 | 9.4428 | 8982.1106 | 37.6063 | 10.4462 | 11182.5023 | 46.8189 | 13.0053
18 | [13 empty] | 8119.3753 | 33.9942 | 9.4428 | 8982.1106 | 37.6063 | 10.4462 | 11182.5023 | 46.8189 | 13.0053
19 | [13 empty] | 8119.3753 | 33.9942 | 9.4428 | 8982.1106 | 37.6063 | 10.4462 | 11182.5023 | 46.8189 | 13.0053
20 | [13 empty] | 8119.3753 | 33.9942 | 9.4428 | 8982.1106 | 37.6063 | 10.4462 | 11182.5023 | 46.8189 | 13.0053
21 | [13 empty] | 8119.3753 | 33.9942 | 9.4428 | 8982.1106 | 37.6063 | 10.4462 | 11182.5023 | 46.8189 | 13.0053
22 | [13 empty] | 8119.3753 | 33.9942 | 9.4428 | 8982.1106 | 37.6063 | 10.4462 | 11182.5023 | 46.8189 | 13.0053
23 | 86.9034 | 3.6464 | 1.6592 | 0.217 | 0.5213 | 0.0103 | 0.1329 | 0.128 | 0.1858 | 0.0084 | 6.1419 | 0.4454 | 0.7697 | 8151.5956 | 34.1291 | 9.4803 | 9018.869 | 37.7602 | 10.4889 | 11281.9816 | 47.2354 | 13.1209
24 | [13 empty] | 8151.5956 | 34.1291 | 9.4803 | 9018.869 | 37.7602 | 10.4889 | 11281.9816 | 47.2354 | 13.1209
25 | [13 empty] | 8151.5956 | 34.1291 | 9.4803 | 9018.869 | 37.7602 | 10.4889 | 11281.9816 | 47.2354 | 13.1209
26 | [13 empty] | 8151.5956 | 34.1291 | 9.4803 | 9018.869 | 37.7602 | 10.4889 | 11281.9816 | 47.2354 | 13.1209
27 | [13 empty] | 8151.5956 | 34.1291 | 9.4803 | 9018.869 | 37.7602 | 10.4889 | 11281.9816 | 47.2354 | 13.1209
28 | [13 empty] | 8151.5956 | 34.1291 | 9.4803 | 9018.869 | 37.7602 | 10.4889 | 11281.9816 | 47.2354 | 13.1209
29 | [13 empty] | 8151.5956 | 34.1291 | 9.4803 | 9018.869 | 37.7602 | 10.4889 | 11281.9816 | 47.2354 | 13.1209
30 | [13 empty] | 8151.5956 | 34.1291 | 9.4803 | 9018.869 | 37.7602 | 10.4889 | 11281.9816 | 47.2354 | 13.1209
31 | [13 empty] | 8151.5956 | 34.1291 | 9.4803 | 9018.869 | 37.7602 | 10.4889 | 11281.9816 | 47.2354 | 13.1209
Рівень одоризації відповідає чинним нормативним документам | [13 empty] | 8183.3621 | 34.2621 | 9.5173 | 9053.5733 | 37.9055 | 10.5293
Середньозважене значення теплоти згоряння:
| Начальник Сєвєродонецького ЛВУМГ | [8 empty] | Головко Ю.О. | [10 empty] | 2018-08-01
|  | Підрозділу підприємства, якому підпорядкована лабораторія | [8 empty] | прізвище | [5 empty] | підпис |  |  |  | дата
| Інженер II кат. ВХАЛ | [8 empty] | Єрьоменко М.О. | [10 empty] | 2018-08-01
|  | Лабораторія, де здійснювалось вимірювання газу | [8 empty] | прізвище | [5 empty] | підпис |  |  |  | дата
| Начальник служби ГВ і М | [8 empty] | Ісаєв В.С. | [10 empty] | 2018-08-01
|  | Підрозділу, відповідального за облік газу за маршрутом | [8 empty] | прізвище | [5 empty] | підпис |  |  |  | дата

## додаток
Додаток до Паспорту фізико-хімічних показників природного газу. Маршрут №648
Область | ГРС, прямий споживач | Cередньозважене значення вищої теплоти згоряння
|  | ккал/м³ | МДж/м³ | кВт*год./м³
Маршрут №648 |  | 9053.5733 | 37.9055 | 10.5293
Луганська | Лисичанськ (місто) | 9053.5733 | 37.9055 | 10.5293
Начальник Сєвєродонецького ЛВУМГ |  | Головко Ю.О. |  |  | 2018-08-01
Підрозділу підприємства, якому підпорядкована лабораторія |  | прізвище |  | підпис | дата
Інженер II кат. ВХАЛ |  | Єрьоменко М.О. |  |  | 2018-08-01
Лабораторія, де здійснювалось вимірювання газу |  | прізвище |  | підпис | дата
Начальник служби ГВ і М |  | Ісаєв В.С. |  |  | 2018-08-01
Підрозділу, відповідального за облік газу за маршрутом |  | прізвище |  | підпис | дата