## паспорт
АТ "Укртрансгаз" | [5 empty] | ПАСПОРТ ФІЗИКО-ХІМІЧНИХ ПОКАЗНИКІВ ПРИРОДНОГО ГАЗУ №650 | [18 empty] | Маршрут №650
Філія "УМГ "ХАРКІВТРАНСГАЗ" | [5 empty] | переданого Сєвєродонецьким ЛВУМГ та прийнятого ПАТ "Луганськгаз"
Сєвєродонецьке ЛВУМГ
Вимірювальна хіміко-аналітична лабораторія
по газопроводу "Ольховське ГКР-Луганська ГРС-2"
Свідоцтво № LC 041 від 13.06.2017р. чинне до 13.06.2022 р. | [20 empty] | за період з 01.07.2018р. по 31.07.2018р.
Число місяця | Компонентний склад, % мол. | [11 empty] | Фізико-хімічні показники газу обчислені на основі компонентного складу, 101,325 кПа | [9 empty] | Температура точки роси вологи (Р = 3.92 МПа), °С | Температура точки роси вуглеводнів, °С | Масова концентрація сірководню, г/м3 | Масова концентрація меркаптанової сірки, г/м3 | Маса механічних домішок, г/м3
[13 empty] | Густина абсолютна, кг/м3,при 20 ºС, | Температура вимірювання/згоряння при 20/25°С
| метан, С1 | етан, С2 | пропан, С3 | ізо-бутан, і-С4 | н-бутан, н-С4 | нео-пентан, нео-С5 | ізо-пентан, і-С5 | н-пентан, н-С5 | гексани та вищі, С6+ | кисень, О2 | азот, N2 | діоксид вуглецю, CО2 |  | Теплота згоряння нижча |  |  | Теплота згоряння вища |  |  | Число Воббе вище
[14 empty] | ккал/м3 | МДж/м3 | кВт⋅год/м3 | ккал/м3 | МДж/м3 | кВт⋅год/м3 | ккал/м3 | МДж/м3 | кВт⋅год/м3
1 | [13 empty] | 8172.6857 | 34.2174 | 9.5048 | 9050.4922 | 37.8926 | 10.5257 | 11550.5232 | 48.3597 | 13.4333
2 | [13 empty] | 8172.6857 | 34.2174 | 9.5048 | 9050.4922 | 37.8926 | 10.5257 | 11550.5232 | 48.3597 | 13.4333
3 | [13 empty] | 8172.6857 | 34.2174 | 9.5048 | 9050.4922 | 37.8926 | 10.5257 | 11550.5232 | 48.3597 | 13.4333
4 | [13 empty] | 8172.6857 | 34.2174 | 9.5048 | 9050.4922 | 37.8926 | 10.5257 | 11550.5232 | 48.3597 | 13.4333
5 | [13 empty] | 8172.6857 | 34.2174 | 9.5048 | 9050.4922 | 37.8926 | 10.5257 | 11550.5232 | 48.3597 | 13.4333
6 | [13 empty] | 8172.6857 | 34.2174 | 9.5048 | 9050.4922 | 37.8926 | 10.5257 | 11550.5232 | 48.3597 | 13.4333
7 | [13 empty] | 8172.6857 | 34.2174 | 9.5048 | 9050.4922 | 37.8926 | 10.5257 | 11550.5232 | 48.3597 | 13.4333
8 | [13 empty] | 8172.6857 | 34.2174 | 9.5048 | 9050.4922 | 37.8926 | 10.5257 | 11550.5232 | 48.3597 | 13.4333
9 | [13 empty] | 8172.6857 | 34.2174 | 9.5048 | 9050.4922 | 37.8926 | 10.5257 | 11550.5232 | 48.3597 | 13.4333
10 | 91.2895 | 3.5974 | 1.1269 | 0.1528 | 0.2799 | 0.003 | 0.0723 | 0.0585 | 0.113 | 0.0092 | 3.1559 | 0.1416 | 0.734 | 8232.6838 | 34.4686 | 9.5746 | 9115.7926 | 38.166 | 10.6017 | 11677.0327 | 48.8894 | 13.5804 | -8.4 | -6.8 | 0,00006 | 0,0004 | відсутні
11 | [13 empty] | 8232.6838 | 34.4686 | 9.5746 | 9115.7926 | 38.166 | 10.6017 | 11677.0327 | 48.8894 | 13.5804
12 | [13 empty] | 8232.6838 | 34.4686 | 9.5746 | 9115.7926 | 38.166 | 10.6017 | 11677.0327 | 48.8894 | 13.5804
13 | [13 empty] | 8232.6838 | 34.4686 | 9.5746 | 9115.7926 | 38.166 | 10.6017 | 11677.0327 | 48.8894 | 13.5804
14 | [13 empty] | 8232.6838 | 34.4686 | 9.5746 | 9115.7926 | 38.166 | 10.6017 | 11677.0327 | 48.8894 | 13.5804
15 | [13 empty] | 8232.6838 | 34.4686 | 9.5746 | 9115.7926 | 38.166 | 10.6017 | 11677.0327 | 48.8894 | 13.5804
16 | [13 empty] | 8232.6838 | 34.4686 | 9.5746 | 9115.7926 | 38.166 | 10.6017 | 11677.0327 | 48.8894 | 13.5804
17 | [13 empty] | 8232.6838 | 34.4686 | 9.5746 | 9115.7926 | 38.166 | 10.6017 | 11677.0327 | 48.8894 | 13.5804
18 | 91.3525 | 3.3541 | 1.0758 | 0.1676 | 0.2655 | 0.0014 | 0.0727 | 0.0552 | 0.0993 | 0.0088 | 3.4601 | 0.087 | 0.7324 | 8185.8222 | 34.2724 | 9.5201 | 9064.8468 | 37.9527 | 10.5424 | 11624.9405 | 48.6713 | 13.5198 | -8.7 | -6.5
19 | [13 empty] | 8185.8222 | 34.2724 | 9.5201 | 9064.8468 | 37.9527 | 10.5424 | 11624.9405 | 48.6713 | 13.5198
20 | [13 empty] | 8185.8222 | 34.2724 | 9.5201 | 9064.8468 | 37.9527 | 10.5424 | 11624.9405 | 48.6713 | 13.5198
21 | [13 empty] | 8185.8222 | 34.2724 | 9.5201 | 9064.8468 | 37.9527 | 10.5424 | 11624.9405 | 48.6713 | 13.5198
22 | [13 empty] | 8185.8222 | 34.2724 | 9.5201 | 9064.8468 | 37.9527 | 10.5424 | 11624.9405 | 48.6713 | 13.5198
23 | [13 empty] | 8185.8222 | 34.2724 | 9.5201 | 9064.8468 | 37.9527 | 10.5424 | 11624.9405 | 48.6713 | 13.5198
24 | [13 empty] | 8185.8222 | 34.2724 | 9.5201 | 9064.8468 | 37.9527 | 10.5424 | 11624.9405 | 48.6713 | 13.5198
25 | 91.266 | 3.3271 | 1.0756 | 0.1721 | 0.264 | 0.0015 | 0.0749 | 0.0562 | 0.1027 | 0.01 | 3.5748 | 0.0751 | 0.7329 | 8178.203 | 34.2405 | 9.5113 | 9056.3678 | 37.9172 | 10.5326 | 11610.0126 | 48.6088 | 13.5024 | -8.2 | -5.9
26 | [13 empty] | 8178.203 | 34.2405 | 9.5113 | 9056.3678 | 37.9172 | 10.5326 | 11610.0126 | 48.6088 | 13.5024
27 | [13 empty] | 8178.203 | 34.2405 | 9.5113 | 9056.3678 | 37.9172 | 10.5326 | 11610.0126 | 48.6088 | 13.5024
28 | [13 empty] | 8178.203 | 34.2405 | 9.5113 | 9056.3678 | 37.9172 | 10.5326 | 11610.0126 | 48.6088 | 13.5024
29 | [13 empty] | 8178.203 | 34.2405 | 9.5113 | 9056.3678 | 37.9172 | 10.5326 | 11610.0126 | 48.6088 | 13.5024
30 | [13 empty] | 8178.203 | 34.2405 | 9.5113 | 9056.3678 | 37.9172 | 10.5326 | 11610.0126 | 48.6088 | 13.5024
31 | [13 empty] | 8178.203 | 34.2405 | 9.5113 | 9056.3678 | 37.9172 | 10.5326 | 11610.0126 | 48.6088 | 13.5024
Рівень одоризації відповідає чинним нормативним документам | [13 empty] | 8192.1755 | 34.299 | 9.5275 | 9071.7017 | 37.9814 | 10.5504
Середньозважене значення теплоти згоряння:
| Начальник Сєвєродонецького ЛВУМГ | [8 empty] | Головко Ю.О. | [10 empty] | 2018-08-01
|  | Підрозділу підприємства, якому підпорядкована лабораторія | [8 empty] | прізвище | [5 empty] | підпис |  |  |  | дата
| Інженер II кат. ВХАЛ | [8 empty] | Єрьоменко М.О. | [10 empty] | 2018-08-01
|  | Лабораторія, де здійснювалось вимірювання газу | [8 empty] | прізвище | [5 empty] | підпис |  |  |  | дата
| Начальник служби ГВ і М | [8 empty] | Ісаєв В.С. | [10 empty] | 2018-08-01
|  | Підрозділу, відповідального за облік газу за маршрутом | [8 empty] | прізвище | [5 empty] | підпис |  |  |  | дата

## додаток
Додаток до Паспорту фізико-хімічних показників природного газу. Маршрут №650
Область | ГРС, прямий споживач | Cередньозважене значення вищої теплоти згоряння
|  | ккал/м³ | МДж/м³ | кВт*год./м³
Маршрут №650 |  | 9071.7017 | 37.9814 | 10.5504
Луганська | Ст.Луганська | 9071.7017 | 37.9814 | 10.5504
Начальник Сєвєродонецького ЛВУМГ |  | Головко Ю.О. |  |  | 2018-08-01
Підрозділу підприємства, якому підпорядкована лабораторія |  | прізвище |  | підпис | дата
Інженер II кат. ВХАЛ |  | Єрьоменко М.О. |  |  | 2018-08-01
Лабораторія, де здійснювалось вимірювання газу |  | прізвище |  | підпис | дата
Начальник служби ГВ і М |  | Ісаєв В.С. |  |  | 2018-08-01
Підрозділу, відповідального за облік газу за маршрутом |  | прізвище |  | підпис | дата