## паспорт
АТ "Укртрансгаз" | [5 empty] | ПАСПОРТ ФІЗИКО-ХІМІЧНИХ ПОКАЗНИКІВ ПРИРОДНОГО ГАЗУ №651 | [18 empty] | Маршрут №651
Філія "УМГ "ХАРКІВТРАНСГАЗ" | [5 empty] | переданого Сєвєродонецьким ЛВУМГ та прийнятого ПАТ "Луганськгаз"
Сєвєродонецьке ЛВУМГ
Вимірювальна хіміко-аналітична лабораторія
по газопроводу "Новопсков-Краматорськ"
Свідоцтво № LC 041 від 13.06.2017р. чинне до 13.06.2022 р. | [20 empty] | за період з 01.07.2018р. по 31.07.2018р.
Число місяця | Компонентний склад, % мол. | [11 empty] | Фізико-хімічні показники газу обчислені на основі компонентного складу, 101,325 кПа | [9 empty] | Температура точки роси вологи (Р = 3.92 МПа), °С | Температура точки роси вуглеводнів, °С | Масова концентрація сірководню, г/м3 | Масова концентрація меркаптанової сірки, г/м3 | Маса механічних домішок, г/м3
[13 empty] | Густина абсолютна, кг/м3,при 20 ºС, | Температура вимірювання/згоряння при 20/25°С
| метан, С1 | етан, С2 | пропан, С3 | ізо-бутан, і-С4 | н-бутан, н-С4 | нео-пентан, нео-С5 | ізо-пентан, і-С5 | н-пентан, н-С5 | гексани та вищі, С6+ | кисень, О2 | азот, N2 | діоксид вуглецю, CО2 |  | Теплота згоряння нижча |  |  | Теплота згоряння вища |  |  | Число Воббе вище
[14 empty] | ккал/м3 | МДж/м3 | кВт⋅год/м3 | ккал/м3 | МДж/м3 | кВт⋅год/м3 | ккал/м3 | МДж/м3 | кВт⋅год/м3
1 | [13 empty] | 8359.6304 | 35.0001 | 9.7223 | 9255.9474 | 38.7528 | 10.7647 | 11886.5961 | 49.7668 | 13.8241
2 | [13 empty] | 8359.6304 | 35.0001 | 9.7223 | 9255.9474 | 38.7528 | 10.7647 | 11886.5961 | 49.7668 | 13.8241
3 | [13 empty] | 8359.6304 | 35.0001 | 9.7223 | 9255.9474 | 38.7528 | 10.7647 | 11886.5961 | 49.7668 | 13.8241
4 | [13 empty] | 8359.6304 | 35.0001 | 9.7223 | 9255.9474 | 38.7528 | 10.7647 | 11886.5961 | 49.7668 | 13.8241
5 | 92.4609 | 3.9184 | 0.9929 | 0.1372 | 0.2311 | 0.0225 | 0.0775 | 0.0682 | 0.166 | 0.0066 | 1.5778 | 0.3409 | 0.73 | 8359.702 | 35.0004 | 9.7223 | 9256.1146 | 38.7535 | 10.7649 | 11889.1757 | 49.7776 | 13.8271 | -9.2 | -6.4 | 0,00001 | 0,0001 | відсутні
6 | [13 empty] | 8359.702 | 35.0004 | 9.7223 | 9256.1146 | 38.7535 | 10.7649 | 11889.1757 | 49.7776 | 13.8271
7 | [13 empty] | 8359.702 | 35.0004 | 9.7223 | 9256.1146 | 38.7535 | 10.7649 | 11889.1757 | 49.7776 | 13.8271
8 | [13 empty] | 8359.702 | 35.0004 | 9.7223 | 9256.1146 | 38.7535 | 10.7649 | 11889.1757 | 49.7776 | 13.8271
9 | [13 empty] | 8359.702 | 35.0004 | 9.7223 | 9256.1146 | 38.7535 | 10.7649 | 11889.1757 | 49.7776 | 13.8271
10 | 92.4348 | 3.9943 | 0.9982 | 0.1473 | 0.2286 | 0.0027 | 0.0718 | 0.056 | 0.1241 | 0.0083 | 1.584 | 0.3499 | 0.7287 | 8342.9828 | 34.9304 | 9.7029 | 9238.1295 | 38.6782 | 10.7439 | 11876.8512 | 49.726 | 13.8128 | -9.5 | -5.4
11 | [13 empty] | 8342.9828 | 34.9304 | 9.7029 | 9238.1295 | 38.6782 | 10.7439 | 11876.8512 | 49.726 | 13.8128
12 | [13 empty] | 8342.9828 | 34.9304 | 9.7029 | 9238.1295 | 38.6782 | 10.7439 | 11876.8512 | 49.726 | 13.8128
13 | [13 empty] | 8342.9828 | 34.9304 | 9.7029 | 9238.1295 | 38.6782 | 10.7439 | 11876.8512 | 49.726 | 13.8128
14 | [13 empty] | 8342.9828 | 34.9304 | 9.7029 | 9238.1295 | 38.6782 | 10.7439 | 11876.8512 | 49.726 | 13.8128
15 | [13 empty] | 8342.9828 | 34.9304 | 9.7029 | 9238.1295 | 38.6782 | 10.7439 | 11876.8512 | 49.726 | 13.8128
16 | 94.0344 | 2.9217 | 0.7452 | 0.0984 | 0.1275 | 0.0009 | 0.0213 | 0.0169 | 0.0382 | 0.0089 | 1.7203 | 0.2663 | 0.7118 | 8163.2035 | 34.1777 | 9.4938 | 9045.4286 | 37.8714 | 10.5198 | 11766.1939 | 49.2627 | 13.6841 | -8.9 | -5.7
17 | [13 empty] | 8163.2035 | 34.1777 | 9.4938 | 9045.4286 | 37.8714 | 10.5198 | 11766.1939 | 49.2627 | 13.6841
18 | [13 empty] | 8163.2035 | 34.1777 | 9.4938 | 9045.4286 | 37.8714 | 10.5198 | 11766.1939 | 49.2627 | 13.6841
19 | [13 empty] | 8163.2035 | 34.1777 | 9.4938 | 9045.4286 | 37.8714 | 10.5198 | 11766.1939 | 49.2627 | 13.6841
20 | [13 empty] | 8163.2035 | 34.1777 | 9.4938 | 9045.4286 | 37.8714 | 10.5198 | 11766.1939 | 49.2627 | 13.6841
21 | [13 empty] | 8163.2035 | 34.1777 | 9.4938 | 9045.4286 | 37.8714 | 10.5198 | 11766.1939 | 49.2627 | 13.6841
22 | [13 empty] | 8163.2035 | 34.1777 | 9.4938 | 9045.4286 | 37.8714 | 10.5198 | 11766.1939 | 49.2627 | 13.6841
23 | [13 empty] | 8163.2035 | 34.1777 | 9.4938 | 9045.4286 | 37.8714 | 10.5198 | 11766.1939 | 49.2627 | 13.6841
24 | [13 empty] | 8163.2035 | 34.1777 | 9.4938 | 9045.4286 | 37.8714 | 10.5198 | 11766.1939 | 49.2627 | 13.6841
25 | 92.5452 | 3.9327 | 0.9972 | 0.15 | 0.2312 | 0.0009 | 0.0687 | 0.0528 | 0.1276 | 0.0081 | 1.5577 | 0.3279 | 0.728 | 8342.9112 | 34.9301 | 9.7028 | 9238.225 | 38.6786 | 10.7441 | 11883.1568 | 49.7524 | 13.8201 | -8.9 | -5.7
26 | [13 empty] | 8342.9112 | 34.9301 | 9.7028 | 9238.225 | 38.6786 | 10.7441 | 11883.1568 | 49.7524 | 13.8201
27 | [13 empty] | 8342.9112 | 34.9301 | 9.7028 | 9238.225 | 38.6786 | 10.7441 | 11883.1568 | 49.7524 | 13.8201
28 | [13 empty] | 8342.9112 | 34.9301 | 9.7028 | 9238.225 | 38.6786 | 10.7441 | 11883.1568 | 49.7524 | 13.8201
29 | [13 empty] | 8342.9112 | 34.9301 | 9.7028 | 9238.225 | 38.6786 | 10.7441 | 11883.1568 | 49.7524 | 13.8201
30 | [13 empty] | 8342.9112 | 34.9301 | 9.7028 | 9238.225 | 38.6786 | 10.7441 | 11883.1568 | 49.7524 | 13.8201
31 | [13 empty] | 8342.9112 | 34.9301 | 9.7028 | 9238.225 | 38.6786 | 10.7441 | 11883.1568 | 49.7524 | 13.8201
Рівень одоризації відповідає чинним нормативним документам | [13 empty] | 8292.8252 | 34.7204 | 9.6446 | 9184.413 | 38.4533 | 10.6815
Середньозважене значення теплоти згоряння:
| Начальник Сєвєродонецького ЛВУМГ | [8 empty] | Головко Ю.О. | [10 empty] | 2018-08-01
|  | Підрозділу підприємства, якому підпорядкована лабораторія | [8 empty] | прізвище | [5 empty] | підпис |  |  |  | дата
| Інженер II кат. ВХАЛ | [8 empty] | Єрьоменко М.О. | [10 empty] | 2018-08-01
|  | Лабораторія, де здійснювалось вимірювання газу | [8 empty] | прізвище | [5 empty] | підпис |  |  |  | дата
| Начальник служби ГВ і М | [8 empty] | Ісаєв В.С. | [10 empty] | 2018-08-01
|  | Підрозділу, відповідального за облік газу за маршрутом | [8 empty] | прізвище | [5 empty] | підпис |  |  |  | дата

## додаток
Додаток до Паспорту фізико-хімічних показників природного газу. Маршрут №651
Область | ГРС, прямий споживач | Cередньозважене значення вищої теплоти згоряння
|  | ккал/м³ | МДж/м³ | кВт*год./м³
Маршрут №651 |  | 9184.413 | 38.4533 | 10.6815
Луганська | Новоастрахань | 9185.3923 | 38.4574 | 10.6826
Луганська | к-п ім.Артема /Федчине | 9186.9926 | 38.4641 | 10.6845
Луганська | к-п Перемога /Смолянинове | 9179.0151 | 38.4307 | 10.6752
Луганська | к-п Родіна /с. Чабанівка | 9187.2553 | 38.4652 | 10.6848
Начальник Сєвєродонецького ЛВУМГ |  | Головко Ю.О. |  |  | 2018-08-01
Підрозділу підприємства, якому підпорядкована лабораторія |  | прізвище |  | підпис | дата
Інженер II кат. ВХАЛ |  | Єрьоменко М.О. |  |  | 2018-08-01
Лабораторія, де здійснювалось вимірювання газу |  | прізвище |  | підпис | дата
Начальник служби ГВ і М |  | Ісаєв В.С. |  |  | 2018-08-01
Підрозділу, відповідального за облік газу за маршрутом |  | прізвище |  | підпис | дата