## паспорт
АТ "Укртрансгаз" | [5 empty] | ПАСПОРТ ФІЗИКО-ХІМІЧНИХ ПОКАЗНИКІВ ПРИРОДНОГО ГАЗУ №652 | [18 empty] | Маршрут №652
Філія "УМГ "ХАРКІВТРАНСГАЗ" | [5 empty] | переданого Сєвєродонецьким ЛВУМГ та прийнятого ПАТ "Луганськгаз"
Сєвєродонецьке ЛВУМГ
Вимірювальна хіміко-аналітична лабораторія
по газопроводу "Луганськ-Лисичанськ"
Свідоцтво № LC 041 від 13.06.2017р. чинне до 13.06.2022 р. | [20 empty] | за період з 01.07.2018р. по 31.07.2018р.
Число місяця | Компонентний склад, % мол. | [11 empty] | Фізико-хімічні показники газу обчислені на основі компонентного складу, 101,325 кПа | [9 empty] | Температура точки роси вологи (Р = 3.92 МПа), °С | Температура точки роси вуглеводнів, °С | Масова концентрація сірководню, г/м3 | Масова концентрація меркаптанової сірки, г/м3 | Маса механічних домішок, г/м3
[13 empty] | Густина абсолютна, кг/м3,при 20 ºС, | Температура вимірювання/згоряння при 20/25°С
| метан, С1 | етан, С2 | пропан, С3 | ізо-бутан, і-С4 | н-бутан, н-С4 | нео-пентан, нео-С5 | ізо-пентан, і-С5 | н-пентан, н-С5 | гексани та вищі, С6+ | кисень, О2 | азот, N2 | діоксид вуглецю, CО2 |  | Теплота згоряння нижча |  |  | Теплота згоряння вища |  |  | Число Воббе вище
[14 empty] | ккал/м3 | МДж/м3 | кВт⋅год/м3 | ккал/м3 | МДж/м3 | кВт⋅год/м3 | ккал/м3 | МДж/м3 | кВт⋅год/м3
1 | [13 empty] | 8309.9982 | 34.7923 | 9.6645 | 9200.4635 | 38.5205 | 10.7001 | 11760.9871 | 49.2409 | 13.678
2 | [13 empty] | 8309.9982 | 34.7923 | 9.6645 | 9200.4635 | 38.5205 | 10.7001 | 11760.9871 | 49.2409 | 13.678
3 | [13 empty] | 8309.9982 | 34.7923 | 9.6645 | 9200.4635 | 38.5205 | 10.7001 | 11760.9871 | 49.2409 | 13.678
4 | 92.4223 | 3.989 | 1.0092 | 0.1487 | 0.2312 | 0.0011 | 0.0702 | 0.0541 | 0.1224 | 0.0084 | 1.589 | 0.3544 | 0.7288 | 8342.1946 | 34.9271 | 9.702 | 9237.2696 | 38.6746 | 10.7429 | 11875.1315 | 49.7188 | 13.8108 | -8.9 | -6.3 | 0,0004 | 0,0001 | відсутні
5 | [13 empty] | 8342.1946 | 34.9271 | 9.702 | 9237.2696 | 38.6746 | 10.7429 | 11875.1315 | 49.7188 | 13.8108
6 | [13 empty] | 8342.1946 | 34.9271 | 9.702 | 9237.2696 | 38.6746 | 10.7429 | 11875.1315 | 49.7188 | 13.8108
7 | [13 empty] | 8342.1946 | 34.9271 | 9.702 | 9237.2696 | 38.6746 | 10.7429 | 11875.1315 | 49.7188 | 13.8108
8 | [13 empty] | 8342.1946 | 34.9271 | 9.702 | 9237.2696 | 38.6746 | 10.7429 | 11875.1315 | 49.7188 | 13.8108
9 | [13 empty] | 8342.1946 | 34.9271 | 9.702 | 9237.2696 | 38.6746 | 10.7429 | 11875.1315 | 49.7188 | 13.8108
10 | 92.4013 | 4.0022 | 1.0037 | 0.1482 | 0.2296 | 0.0029 | 0.0724 | 0.0553 | 0.1356 | 0.0076 | 1.5872 | 0.354 | 0.7293 | 8347.5687 | 34.9496 | 9.7082 | 9243.0258 | 38.6987 | 10.7496 | 11878.6903 | 49.7337 | 13.8149
11 | [13 empty] | 8347.5687 | 34.9496 | 9.7082 | 9243.0258 | 38.6987 | 10.7496 | 11878.6903 | 49.7337 | 13.8149
12 | [13 empty] | 8347.5687 | 34.9496 | 9.7082 | 9243.0258 | 38.6987 | 10.7496 | 11878.6903 | 49.7337 | 13.8149
13 | [13 empty] | 8347.5687 | 34.9496 | 9.7082 | 9243.0258 | 38.6987 | 10.7496 | 11878.6903 | 49.7337 | 13.8149
14 | [13 empty] | 8347.5687 | 34.9496 | 9.7082 | 9243.0258 | 38.6987 | 10.7496 | 11878.6903 | 49.7337 | 13.8149
15 | [13 empty] | 8347.5687 | 34.9496 | 9.7082 | 9243.0258 | 38.6987 | 10.7496 | 11878.6903 | 49.7337 | 13.8149
16 | [13 empty] | 8347.5687 | 34.9496 | 9.7082 | 9243.0258 | 38.6987 | 10.7496 | 11878.6903 | 49.7337 | 13.8149
17 | 92.5085 | 3.941 | 0.9853 | 0.143 | 0.2266 | 0.0055 | 0.0705 | 0.0533 | 0.1228 | 0.0082 | 1.5855 | 0.3498 | 0.7281 | 8336.0563 | 34.9014 | 9.6948 | 9230.7253 | 38.6472 | 10.7353 | 11872.5281 | 49.7079 | 13.8078 | -8.7 | -6.3
18 | [13 empty] | 8336.0563 | 34.9014 | 9.6948 | 9230.7253 | 38.6472 | 10.7353 | 11872.5281 | 49.7079 | 13.8078
19 | [13 empty] | 8336.0563 | 34.9014 | 9.6948 | 9230.7253 | 38.6472 | 10.7353 | 11872.5281 | 49.7079 | 13.8078
20 | [13 empty] | 8336.0563 | 34.9014 | 9.6948 | 9230.7253 | 38.6472 | 10.7353 | 11872.5281 | 49.7079 | 13.8078
21 | [13 empty] | 8336.0563 | 34.9014 | 9.6948 | 9230.7253 | 38.6472 | 10.7353 | 11872.5281 | 49.7079 | 13.8078
22 | [13 empty] | 8336.0563 | 34.9014 | 9.6948 | 9230.7253 | 38.6472 | 10.7353 | 11872.5281 | 49.7079 | 13.8078
23 | 92.2815 | 3.9064 | 1.0212 | 0.1518 | 0.2371 | 0.0008 | 0.0713 | 0.0534 | 0.1033 | 0.0085 | 1.7208 | 0.4439 | 0.7297 | 8316.6381 | 34.8201 | 9.6723 | 9209.2053 | 38.5571 | 10.7103 | 11831.2794 | 49.5352 | 13.7598 | -8.4 | -5.3
24 | [13 empty] | 8316.6381 | 34.8201 | 9.6723 | 9209.2053 | 38.5571 | 10.7103 | 11831.2794 | 49.5352 | 13.7598
25 | [13 empty] | 8316.6381 | 34.8201 | 9.6723 | 9209.2053 | 38.5571 | 10.7103 | 11831.2794 | 49.5352 | 13.7598
26 | [13 empty] | 8316.6381 | 34.8201 | 9.6723 | 9209.2053 | 38.5571 | 10.7103 | 11831.2794 | 49.5352 | 13.7598
27 | [13 empty] | 8316.6381 | 34.8201 | 9.6723 | 9209.2053 | 38.5571 | 10.7103 | 11831.2794 | 49.5352 | 13.7598
28 | [13 empty] | 8316.6381 | 34.8201 | 9.6723 | 9209.2053 | 38.5571 | 10.7103 | 11831.2794 | 49.5352 | 13.7598
29 | [13 empty] | 8316.6381 | 34.8201 | 9.6723 | 9209.2053 | 38.5571 | 10.7103 | 11831.2794 | 49.5352 | 13.7598
30 | [13 empty] | 8316.6381 | 34.8201 | 9.6723 | 9209.2053 | 38.5571 | 10.7103 | 11831.2794 | 49.5352 | 13.7598
31 | [13 empty] | 8316.6381 | 34.8201 | 9.6723 | 9209.2053 | 38.5571 | 10.7103 | 11831.2794 | 49.5352 | 13.7598
Рівень одоризації відповідає чинним нормативним документам | [13 empty] | 8331.781 | 34.8835 | 9.6899 | 9225.7095 | 38.6262 | 10.7295
Середньозважене значення теплоти згоряння:
| Начальник Сєвєродонецького ЛВУМГ | [8 empty] | Головко Ю.О. | [10 empty] | 2018-08-01
|  | Підрозділу підприємства, якому підпорядкована лабораторія | [8 empty] | прізвище | [5 empty] | підпис |  |  |  | дата
| Інженер II кат. ВХАЛ | [8 empty] | Єрьоменко М.О. | [10 empty] | 2018-08-01
|  | Лабораторія, де здійснювалось вимірювання газу | [8 empty] | прізвище | [5 empty] | підпис |  |  |  | дата
| Начальник служби ГВ і М | [8 empty] | Ісаєв В.С. | [10 empty] | 2018-08-01
|  | Підрозділу, відповідального за облік газу за маршрутом | [8 empty] | прізвище | [5 empty] | підпис |  |  |  | дата

## додаток
Додаток до Паспорту фізико-хімічних показників природного газу. Маршрут №652
Область | ГРС, прямий споживач | Cередньозважене значення вищої теплоти згоряння
|  | ккал/м³ | МДж/м³ | кВт*год./м³
Маршрут №652 |  | 9225.7095 | 38.6262 | 10.7295
Луганська | Карбоніт /смт. Золоте | 9226.0917 | 38.6278 | 10.7299
Луганська | Мирна Долина | 9225.5423 | 38.6255 | 10.7293
Луганська | Попасна | 9225.6856 | 38.6261 | 10.7295
Начальник Сєвєродонецького ЛВУМГ |  | Головко Ю.О. |  |  | 2018-08-01
Підрозділу підприємства, якому підпорядкована лабораторія |  | прізвище |  | підпис | дата
Інженер II кат. ВХАЛ |  | Єрьоменко М.О. |  |  | 2018-08-01
Лабораторія, де здійснювалось вимірювання газу |  | прізвище |  | підпис | дата
Начальник служби ГВ і М |  | Ісаєв В.С. |  |  | 2018-08-01
Підрозділу, відповідального за облік газу за маршрутом |  | прізвище |  | підпис | дата