## паспорт
АТ "Укртрансгаз" | [5 empty] | ПАСПОРТ ФІЗИКО-ХІМІЧНИХ ПОКАЗНИКІВ ПРИРОДНОГО ГАЗУ №655 | [18 empty] | Маршрут №655
Філія "УМГ "ХАРКІВТРАНСГАЗ" | [5 empty] | переданого Сєвєродонецьким ЛВУМГ та прийнятого ПАТ "Луганськгаз"
Сєвєродонецьке ЛВУМГ
Вимірювальна хіміко-аналітична лабораторія
по газопроводах "Краснодарський Край - Серпухов", "Ставрополь - Москва"
Свідоцтво № LC 041 від 13.06.2017р. чинне до 13.06.2022 р. | [20 empty] | за період з 01.07.2018р. по 31.07.2018р.
Число місяця | Компонентний склад, % мол. | [11 empty] | Фізико-хімічні показники газу обчислені на основі компонентного складу, 101,325 кПа | [9 empty] | Температура точки роси вологи (Р = 3.92 МПа), °С | Температура точки роси вуглеводнів, °С | Масова концентрація сірководню, г/м3 | Масова концентрація меркаптанової сірки, г/м3 | Маса механічних домішок, г/м3
[13 empty] | Густина абсолютна, кг/м3,при 20 ºС, | Температура вимірювання/згоряння при 20/25°С
| метан, С1 | етан, С2 | пропан, С3 | ізо-бутан, і-С4 | н-бутан, н-С4 | нео-пентан, нео-С5 | ізо-пентан, і-С5 | н-пентан, н-С5 | гексани та вищі, С6+ | кисень, О2 | азот, N2 | діоксид вуглецю, CО2 |  | Теплота згоряння нижча |  |  | Теплота згоряння вища |  |  | Число Воббе вище
[14 empty] | ккал/м3 | МДж/м3 | кВт⋅год/м3 | ккал/м3 | МДж/м3 | кВт⋅год/м3 | ккал/м3 | МДж/м3 | кВт⋅год/м3
1 | [13 empty] | 8089.2568 | 33.8681 | 9.4078 | 8962.6685 | 37.5249 | 10.4236 | 11587.4894 | 48.5145 | 13.4763
2 | 93.8794 | 2.8864 | 0.7345 | 0.0937 | 0.108 | 0.0011 | 0.0244 | 0.0159 | 0.0141 | 0.0101 | 1.9254 | 0.307 | 0.7119 | 8128.5947 | 34.0328 | 9.4536 | 9007.5715 | 37.7129 | 10.4758 | 11716.2274 | 49.0535 | 13.626 | -9.4 | -6.7
3 | [13 empty] | 8128.5947 | 34.0328 | 9.4536 | 9007.5715 | 37.7129 | 10.4758 | 11716.2274 | 49.0535 | 13.626
4 | [13 empty] | 8128.5947 | 34.0328 | 9.4536 | 9007.5715 | 37.7129 | 10.4758 | 11716.2274 | 49.0535 | 13.626
5 | [13 empty] | 8128.5947 | 34.0328 | 9.4536 | 9007.5715 | 37.7129 | 10.4758 | 11716.2274 | 49.0535 | 13.626
6 | [13 empty] | 8128.5947 | 34.0328 | 9.4536 | 9007.5715 | 37.7129 | 10.4758 | 11716.2274 | 49.0535 | 13.626
7 | [13 empty] | 8128.5947 | 34.0328 | 9.4536 | 9007.5715 | 37.7129 | 10.4758 | 11716.2274 | 49.0535 | 13.626
8 | [13 empty] | 8128.5947 | 34.0328 | 9.4536 | 9007.5715 | 37.7129 | 10.4758 | 11716.2274 | 49.0535 | 13.626
9 | [13 empty] | 8128.5947 | 34.0328 | 9.4536 | 9007.5715 | 37.7129 | 10.4758 | 11716.2274 | 49.0535 | 13.626
10 | [13 empty] | 8128.5947 | 34.0328 | 9.4536 | 9007.5715 | 37.7129 | 10.4758 | 11716.2274 | 49.0535 | 13.626
11 | 93.538 | 3.0363 | 0.7345 | 0.0881 | 0.1068 | 0.0027 | 0.0259 | 0.0169 | 0.0241 | 0.0099 | 2.0696 | 0.3472 | 0.7143 | 8126.063 | 34.0222 | 9.4506 | 9004.2994 | 37.6992 | 10.472 | 11692.7966 | 48.9554 | 13.5987 | -9.5 | -6.8 | 0,0001 | 0,0002 | відсутні
12 | [13 empty] | 8126.063 | 34.0222 | 9.4506 | 9004.2994 | 37.6992 | 10.472 | 11692.7966 | 48.9554 | 13.5987
13 | [13 empty] | 8126.063 | 34.0222 | 9.4506 | 9004.2994 | 37.6992 | 10.472 | 11692.7966 | 48.9554 | 13.5987
14 | [13 empty] | 8126.063 | 34.0222 | 9.4506 | 9004.2994 | 37.6992 | 10.472 | 11692.7966 | 48.9554 | 13.5987
15 | [13 empty] | 8126.063 | 34.0222 | 9.4506 | 9004.2994 | 37.6992 | 10.472 | 11692.7966 | 48.9554 | 13.5987
16 | [13 empty] | 8126.063 | 34.0222 | 9.4506 | 9004.2994 | 37.6992 | 10.472 | 11692.7966 | 48.9554 | 13.5987
17 | [13 empty] | 8126.063 | 34.0222 | 9.4506 | 9004.2994 | 37.6992 | 10.472 | 11692.7966 | 48.9554 | 13.5987
18 | 93.4642 | 3.3417 | 0.8448 | 0.094 | 0.1233 | 0.0032 | 0.0293 | 0.0222 | 0.0394 | 0.0082 | 1.5889 | 0.4408 | 0.7171 | 8201.18 | 34.3367 | 9.538 | 9085.9608 | 38.0411 | 10.567 | 11775.4373 | 49.3014 | 13.6948 | -9.4 | -5.6
19 | [13 empty] | 8201.18 | 34.3367 | 9.538 | 9085.9608 | 38.0411 | 10.567 | 11775.4373 | 49.3014 | 13.6948
20 | [13 empty] | 8201.18 | 34.3367 | 9.538 | 9085.9608 | 38.0411 | 10.567 | 11775.4373 | 49.3014 | 13.6948
21 | [13 empty] | 8201.18 | 34.3367 | 9.538 | 9085.9608 | 38.0411 | 10.567 | 11775.4373 | 49.3014 | 13.6948
22 | [13 empty] | 8201.18 | 34.3367 | 9.538 | 9085.9608 | 38.0411 | 10.567 | 11775.4373 | 49.3014 | 13.6948
23 | [13 empty] | 8201.18 | 34.3367 | 9.538 | 9085.9608 | 38.0411 | 10.567 | 11775.4373 | 49.3014 | 13.6948
24 | 94.0011 | 2.8596 | 0.7083 | 0.0869 | 0.0993 | 0.0028 | 0.0238 | 0.0156 | 0.0255 | 0.0084 | 1.8644 | 0.3043 | 0.7112 | 8129.7412 | 34.0376 | 9.4549 | 8926.1227 | 37.3719 | 10.3811 | 11724.1093 | 49.0865 | 13.6351 | -9.1 | -4.6
25 | [13 empty] | 8129.7412 | 34.0376 | 9.4549 | 8926.1227 | 37.3719 | 10.3811 | 11724.1093 | 49.0865 | 13.6351
26 | [13 empty] | 8129.7412 | 34.0376 | 9.4549 | 8926.1227 | 37.3719 | 10.3811 | 11724.1093 | 49.0865 | 13.6351
27 | [13 empty] | 8129.7412 | 34.0376 | 9.4549 | 8926.1227 | 37.3719 | 10.3811 | 11724.1093 | 49.0865 | 13.6351
28 | [13 empty] | 8129.7412 | 34.0376 | 9.4549 | 8926.1227 | 37.3719 | 10.3811 | 11724.1093 | 49.0865 | 13.6351
29 | [13 empty] | 8129.7412 | 34.0376 | 9.4549 | 8926.1227 | 37.3719 | 10.3811 | 11724.1093 | 49.0865 | 13.6351
30 | [13 empty] | 8129.7412 | 34.0376 | 9.4549 | 8926.1227 | 37.3719 | 10.3811 | 11724.1093 | 49.0865 | 13.6351
31 | [13 empty] | 8129.7412 | 34.0376 | 9.4549 | 8926.1227 | 37.3719 | 10.3811 | 11724.1093 | 49.0865 | 13.6351
Рівень одоризації відповідає чинним нормативним документам | [13 empty] | 8145.7678 | 34.1047 | 9.4735 | 9014.713 | 37.7428 | 10.4841
Середньозважене значення теплоти згоряння:
| Начальник Сєвєродонецького ЛВУМГ | [8 empty] | Головко Ю.О. | [10 empty] | 2018-08-01
|  | Підрозділу підприємства, якому підпорядкована лабораторія | [8 empty] | прізвище | [5 empty] | підпис |  |  |  | дата
| Інженер II кат. ВХАЛ | [8 empty] | Єрьоменко М.О. | [10 empty] | 2018-08-01
|  | Лабораторія, де здійснювалось вимірювання газу | [8 empty] | прізвище | [5 empty] | підпис |  |  |  | дата
| Начальник служби ГВ і М | [8 empty] | Ісаєв В.С. | [10 empty] | 2018-08-01
|  | Підрозділу, відповідального за облік газу за маршрутом | [8 empty] | прізвище | [5 empty] | підпис |  |  |  | дата

## додаток
Додаток до Паспорту фізико-хімічних показників природного газу. Маршрут №655
Область | ГРС, прямий споживач | Cередньозважене значення вищої теплоти згоряння
|  | ккал/м³ | МДж/м³ | кВт*год./м³
Маршрут №655 |  | 9014.713 | 37.7428 | 10.4841
Луганська | Михайлюки (к-п ім.Дзержинського) | 9000.5734 | 37.6836 | 10.4677
Луганська | Новоайдар | 9002.1975 | 37.6904 | 10.4696
Луганська | Розквіт | 8998.4715 | 37.6748 | 10.4652
Луганська | Щастя (Луган.ТЕС) | 9027.4435 | 37.7961 | 10.4989
Луганська | Щастя (місто) | 8998.6626 | 37.6756 | 10.4654
Луганська | р-п ім.Артема | 8999.9046 | 37.6808 | 10.4669
Луганська | р-п ім.Калініна /Червоний Жовтень | 8998.2804 | 37.674 | 10.465
Луганська | р-п ім.Суворова | 9000.6928 | 37.6841 | 10.4678
Начальник Сєвєродонецького ЛВУМГ |  | Головко Ю.О. |  |  | 2018-08-01
Підрозділу підприємства, якому підпорядкована лабораторія |  | прізвище |  | підпис | дата
Інженер II кат. ВХАЛ |  | Єрьоменко М.О. |  |  | 2018-08-01
Лабораторія, де здійснювалось вимірювання газу |  | прізвище |  | підпис | дата
Начальник служби ГВ і М |  | Ісаєв В.С. |  |  | 2018-08-01
Підрозділу, відповідального за облік газу за маршрутом |  | прізвище |  | підпис | дата