## паспорт
АТ "Укртрансгаз" | [5 empty] | ПАСПОРТ ФІЗИКО-ХІМІЧНИХ ПОКАЗНИКІВ ПРИРОДНОГО ГАЗУ №699 | [18 empty] | Маршрут №699
Філія "УМГ "Харківтрансгаз" | [5 empty] | переданого Сєвєродонецьким ЛВУМГ та прийнятого ПАТ "Луганськгаз"
Новопсковський п/м Сєвєродонецьке ЛВУМГ
Вимірювальна хіміко-аналітична лабораторія
по газопроводу "Ставрополь - Москва" 1н.
Свідоцтво № РЬ 417/2014 чинне до 31.12.2018 р. | [20 empty] | за період з 01.07.2018р. по 31.07.2018р.
Число місяця | Компонентний склад, % мол. | [11 empty] | Фізико-хімічні показники газу обчислені на основі компонентного складу, 101,325 кПа | [9 empty] | Температура точки роси вологи (Р = 3.92 МПа), °С | Температура точки роси вуглеводнів, °С | Масова концентрація сірководню, г/м3 | Масова концентрація меркаптанової сірки, г/м3 | Маса механічних домішок, г/м3
[13 empty] | Густина абсолютна, кг/м3,при 20 ºС, | Температура вимірювання/згоряння при 20/25°С
| метан, С1 | етан, С2 | пропан, С3 | ізо-бутан, і-С4 | н-бутан, н-С4 | нео-пентан, нео-С5 | ізо-пентан, і-С5 | н-пентан, н-С5 | гексани та вищі, С6+ | кисень, О2 | азот, N2 | діоксид вуглецю, CО2 |  | Теплота згоряння нижча |  |  | Теплота згоряння вища |  |  | Число Воббе вище
[14 empty] | ккал/м3 | МДж/м3 | кВт⋅год/м3 | ккал/м3 | МДж/м3 | кВт⋅год/м3 | ккал/м3 | МДж/м3 | кВт⋅год/м3
1 | [13 empty] | 8070.603 | 33.79 | 9.3861 | 8942.3905 | 37.44 | 10.4 | 11550.5877 | 48.36 | 13.4333
2 | [13 empty] | 8070.603 | 33.79 | 9.3861 | 8942.3905 | 37.44 | 10.4 | 11550.5877 | 48.36 | 13.4333
3 | 91.971 | 3.7805 | 0.749 | 0.0474 | 0.0672 | 0.0003 | 0.0159 | 0.012 | 0.0096 | 0.0069 | 2.7804 | 0.5598 | 0.7225 | 8077.7683 | 33.82 | 9.3944 | 8949.5559 | 37.47 | 10.4083 | 11555.3646 | 48.38 | 13.4389 | -9.1 | -5.8
4 | [13 empty] | 8077.7683 | 33.82 | 9.3944 | 8949.5559 | 37.47 | 10.4083 | 11555.3646 | 48.38 | 13.4389
5 | [13 empty] | 8077.7683 | 33.82 | 9.3944 | 8949.5559 | 37.47 | 10.4083 | 11555.3646 | 48.38 | 13.4389
6 | [13 empty] | 8077.7683 | 33.82 | 9.3944 | 8949.5559 | 37.47 | 10.4083 | 11555.3646 | 48.38 | 13.4389
7 | [13 empty] | 8077.7683 | 33.82 | 9.3944 | 8949.5559 | 37.47 | 10.4083 | 11555.3646 | 48.38 | 13.4389
8 | [13 empty] | 8077.7683 | 33.82 | 9.3944 | 8949.5559 | 37.47 | 10.4083 | 11555.3646 | 48.38 | 13.4389
9 | [13 empty] | 8077.7683 | 33.82 | 9.3944 | 8949.5559 | 37.47 | 10.4083 | 11555.3646 | 48.38 | 13.4389
10 | 91.9212 | 3.8167 | 0.7485 | 0.0467 | 0.0655 | 0.0005 | 0.015 | 0.0108 | 0.0102 | 0.0057 | 2.8052 | 0.554 | 0.7227 | 8077.7683 | 33.82 | 9.3944 | 8949.5559 | 37.47 | 10.4083 | 11552.9762 | 48.37 | 13.4361
11 | [13 empty] | 8077.7683 | 33.82 | 9.3944 | 8949.5559 | 37.47 | 10.4083 | 11552.9762 | 48.37 | 13.4361
12 | [13 empty] | 8077.7683 | 33.82 | 9.3944 | 8949.5559 | 37.47 | 10.4083 | 11552.9762 | 48.37 | 13.4361
13 | [13 empty] | 8077.7683 | 33.82 | 9.3944 | 8949.5559 | 37.47 | 10.4083 | 11552.9762 | 48.37 | 13.4361
14 | [13 empty] | 8077.7683 | 33.82 | 9.3944 | 8949.5559 | 37.47 | 10.4083 | 11552.9762 | 48.37 | 13.4361
15 | [13 empty] | 8077.7683 | 33.82 | 9.3944 | 8949.5559 | 37.47 | 10.4083 | 11552.9762 | 48.37 | 13.4361
16 | [13 empty] | 8077.7683 | 33.82 | 9.3944 | 8949.5559 | 37.47 | 10.4083 | 11552.9762 | 48.37 | 13.4361
17 | 92.1124 | 3.7 | 0.7266 | 0.0446 | 0.0641 | 0.0021 | 0.0141 | 0.0101 | 0.0074 | 0.0057 | 2.7734 | 0.5395 | 0.7213 | 8070.603 | 33.79 | 9.3861 | 8940.002 | 37.43 | 10.3972 | 11552.9762 | 48.37 | 13.4361
18 | [13 empty] | 8070.603 | 33.79 | 9.3861 | 8940.002 | 37.43 | 10.3972 | 11552.9762 | 48.37 | 13.4361
19 | [13 empty] | 8070.603 | 33.79 | 9.3861 | 8940.002 | 37.43 | 10.3972 | 11552.9762 | 48.37 | 13.4361
20 | [13 empty] | 8070.603 | 33.79 | 9.3861 | 8940.002 | 37.43 | 10.3972 | 11552.9762 | 48.37 | 13.4361
21 | [13 empty] | 8070.603 | 33.79 | 9.3861 | 8940.002 | 37.43 | 10.3972 | 11552.9762 | 48.37 | 13.4361
22 | [13 empty] | 8070.603 | 33.79 | 9.3861 | 8940.002 | 37.43 | 10.3972 | 11552.9762 | 48.37 | 13.4361
23 | [13 empty] | 8070.603 | 33.79 | 9.3861 | 8940.002 | 37.43 | 10.3972 | 11552.9762 | 48.37 | 13.4361
24 | 91.7845 | 3.7382 | 0.7509 | 0.05 | 0.0719 | 0 | 0.0183 | 0.016 | 0.0112 | 0.0051 | 2.8286 | 0.7253 | 0.7248 | 8061.0491 | 33.75 | 9.375 | 8930.4482 | 37.39 | 10.3861 | 11512.3724 | 48.2 | 13.3889 | -10.3 | -5.7
25 | [13 empty] | 8061.0491 | 33.75 | 9.375 | 8930.4482 | 37.39 | 10.3861 | 11512.3724 | 48.2 | 13.3889
26 | [13 empty] | 8061.0491 | 33.75 | 9.375 | 8930.4482 | 37.39 | 10.3861 | 11512.3724 | 48.2 | 13.3889
27 | [13 empty] | 8061.0491 | 33.75 | 9.375 | 8930.4482 | 37.39 | 10.3861 | 11512.3724 | 48.2 | 13.3889
28 | [13 empty] | 8061.0491 | 33.75 | 9.375 | 8930.4482 | 37.39 | 10.3861 | 11512.3724 | 48.2 | 13.3889
29 | [13 empty] | 8061.0491 | 33.75 | 9.375 | 8930.4482 | 37.39 | 10.3861 | 11512.3724 | 48.2 | 13.3889
30 | [13 empty] | 8061.0491 | 33.75 | 9.375 | 8930.4482 | 37.39 | 10.3861 | 11512.3724 | 48.2 | 13.3889
31 | 91.6809 | 3.7823 | 0.7599 | 0.0505 | 0.0728 | 0.0004 | 0.0182 | 0.016 | 0.0141 | 0.008 | 2.8759 | 0.721 | 0.7255 | 8063.4376 | 33.76 | 9.3778 | 8932.8367 | 37.4 | 10.3889 | 11509.9839 | 48.19 | 13.3861 | -10.2 | -5.8
Рівень одоризації відповідає чинним нормативним документам | [13 empty] | 8070.9135 | 33.7913 | 9.3865 | 8941.3873 | 37.4358 | 10.3988
Середньозважене значення теплоти згоряння:
| Заступник начальника Сєвєродонецького ЛВУМГ | [8 empty] | Шморгун М.А. | [10 empty] | 2018-08-01
|  | Підрозділу підприємства, якому підпорядкована лабораторія | [8 empty] | прізвище | [5 empty] | підпис |  |  |  | дата
| Завідувач ВХАЛ | [8 empty] | Гоцанюк Т.О. | [10 empty] | 2018-08-01
|  | Лабораторія, де здійснювалось вимірювання газу | [8 empty] | прізвище | [5 empty] | підпис |  |  |  | дата
| Начальник служби ГВ і М | [8 empty] | Ісаєв В.С. | [10 empty] | 2018-08-01
|  | Підрозділу, відповідального за облік газу за маршрутом | [8 empty] | прізвище | [5 empty] | підпис |  |  |  | дата

## додаток
Додаток до Паспорту фізико-хімічних показників природного газу. Маршрут №699
Область | ГРС, прямий споживач | Cередньозважене значення вищої теплоти згоряння
|  | ккал/м³ | МДж/м³ | кВт*год./м³
Маршрут №699 |  | 8941.3873 | 37.4358 | 10.3988
Луганська | Тецьке | 8941.3873 | 37.4358 | 10.3988
Заступник начальника Сєвєродонецького ЛВУМГ |  | Шморгун М.А. |  |  | 2018-08-01
Підрозділу підприємства, якому підпорядкована лабораторія |  | прізвище |  | підпис | дата
Завідувач ВХАЛ |  | Гоцанюк Т.О. |  |  | 2018-08-01
Лабораторія, де здійснювалось вимірювання газу |  | прізвище |  | підпис | дата
Начальник служби ГВ і М |  | Ісаєв В.С. |  |  | 2018-08-01
Підрозділу, відповідального за облік газу за маршрутом |  | прізвище |  | підпис | дата