## паспорт
АТ "Укртрансгаз" | [5 empty] | ПАСПОРТ ФІЗИКО-ХІМІЧНИХ ПОКАЗНИКІВ ПРИРОДНОГО ГАЗУ №619 | [18 empty] | Маршрут №619
Філія "УМГ "ХАРКІВТРАНСГАЗ" | [5 empty] | переданого Миколаївським ЛВУМГ та прийнятого ПАТ "Миколаївгаз", ТОВ "МГЗ", ТОВ "Сандора", РВУ "Харківавтогаз", ДП НВКГ "Зоря-Машпроект", УМГ "ПРИКАРПАТТРАНСГАЗ" ПВВГ Ряснопіль
Миколаївське ЛВУМГ
Вимірювальна хіміко-аналітична лабораторія
по газопроводах "ШДО", "ШДКРІ"
Свідоцтво № РН0050/2015 дійсне до 27.05.2020 р. | [20 empty] | за період з 01.07.2018р. по 31.07.2018р.
Число місяця | Компонентний склад, % мол. | [11 empty] | Фізико-хімічні показники газу обчислені на основі компонентного складу, 101,325 кПа | [9 empty] | Температура точки роси вологи (Р = 3.92 МПа), °С | Температура точки роси вуглеводнів, °С | Масова концентрація сірководню, г/м3 | Масова концентрація меркаптанової сірки, г/м3 | Маса механічних домішок, г/м3
[13 empty] | Густина абсолютна, кг/м3,при 20 ºС, | Температура вимірювання/згоряння при 20/25°С
| метан, С1 | етан, С2 | пропан, С3 | ізо-бутан, і-С4 | н-бутан, н-С4 | нео-пентан, нео-С5 | ізо-пентан, і-С5 | н-пентан, н-С5 | гексани та вищі, С6+ | кисень, О2 | азот, N2 | діоксид вуглецю, CО2 |  | Теплота згоряння нижча |  |  | Теплота згоряння вища |  |  | Число Воббе вище
[14 empty] | ккал/м3 | МДж/м3 | кВт⋅год/м3 | ккал/м3 | МДж/м3 | кВт⋅год/м3 | ккал/м3 | МДж/м3 | кВт⋅год/м3
1 | [13 empty] | 8257.261 | 34.5715 | 9.6032 | 9149.7565 | 38.3082 | 10.6412 | 11952.3982 | 50.0423 | 13.9006
2 | 95.403 | 2.5987 | 0.8336 | 0.1311 | 0.1292 | 0.0021 | 0.0242 | 0.019 | 0.0162 | 0.0051 | 0.636 | 0.2018 | 0.7049 | 8247.2773 | 34.5297 | 9.5916 | 9139.0323 | 38.2633 | 10.6287 | 11946.1882 | 50.0163 | 13.8934 | -18.6 | -3.6
3 | 95.4365 | 2.5787 | 0.8285 | 0.1297 | 0.1278 | 0.0018 | 0.0242 | 0.0189 | 0.0176 | 0.0051 | 0.6338 | 0.1974 | 0.7046 | 8245.7248 | 34.5232 | 9.5898 | 9137.4082 | 38.2565 | 10.6268 | 11946.236 | 50.0165 | 13.8935 | -18.8 | -4.6 | 0 | 0.0006
4 | 95.3956 | 2.6028 | 0.8357 | 0.1316 | 0.1294 | 0.002 | 0.0243 | 0.0191 | 0.0174 | 0.005 | 0.6358 | 0.2013 | 0.705 | 8248.3998 | 34.5344 | 9.5929 | 9140.2504 | 38.2684 | 10.6301 | 11946.9764 | 50.0196 | 13.8943 | -18.6 | -3.7
5 | 95.3819 | 2.6133 | 0.8368 | 0.1314 | 0.1295 | 0.0015 | 0.0244 | 0.0191 | 0.0171 | 0.0053 | 0.637 | 0.2027 | 0.7051 | 8248.7581 | 34.5359 | 9.5933 | 9140.6087 | 38.2699 | 10.6305 | 11946.7853 | 50.0188 | 13.8941 | -19.1 | -4.6
6 | 95.4574 | 2.5611 | 0.8204 | 0.1293 | 0.1269 | 0.0017 | 0.0242 | 0.0193 | 0.0168 | 0.0052 | 0.6372 | 0.2005 | 0.7045 | 8242.6914 | 34.5105 | 9.5863 | 9134.136 | 38.2428 | 10.623 | 11943.5131 | 50.0051 | 13.8903 | -16.7 | -3.6
7 | [13 empty] | 8242.6914 | 34.5105 | 9.5863 | 9134.136 | 38.2428 | 10.623 | 11943.5131 | 50.0051 | 13.8903
8 | [13 empty] | 8242.6914 | 34.5105 | 9.5863 | 9134.136 | 38.2428 | 10.623 | 11943.5131 | 50.0051 | 13.8903
9 | 95.5958 | 2.4605 | 0.7933 | 0.1253 | 0.1228 | 0.0019 | 0.0236 | 0.0185 | 0.0169 | 0.0054 | 0.6479 | 0.188 | 0.7033 | 8231.4179 | 34.4633 | 9.5731 | 9122.0504 | 38.1922 | 10.6089 | 11937.5897 | 49.9803 | 13.8834 | -13.5 | -3
10 | 95.5849 | 2.4708 | 0.7953 | 0.1241 | 0.1217 | 0.0017 | 0.0233 | 0.0183 | 0.0164 | 0.0053 | 0.6467 | 0.1915 | 0.7033 | 8231.3701 | 34.4631 | 9.5731 | 9122.0265 | 38.1921 | 10.6089 | 11937.1598 | 49.9785 | 13.8829 | -14.7 | -3.3 |  |  | 0
11 | 95.5716 | 2.4715 | 0.7969 | 0.1266 | 0.1243 | 0.0017 | 0.024 | 0.0188 | 0.0181 | 0.0065 | 0.6509 | 0.1892 | 0.7035 | 8233.0898 | 34.4703 | 9.5751 | 9123.8417 | 38.1997 | 10.611 | 11937.9241 | 49.9817 | 13.8838 | -16.2 | -3.5
12 | 95.4886 | 2.5349 | 0.8144 | 0.1281 | 0.1254 | 0.0019 | 0.0241 | 0.0188 | 0.0161 | 0.0052 | 0.6429 | 0.1997 | 0.7042 | 8239.0849 | 34.4954 | 9.5821 | 9130.2667 | 38.2266 | 10.6185 | 11940.838 | 49.9939 | 13.8872 | -17.9 | -3.6 | 0 | 0.0006
13 | 95.447 | 2.565 | 0.8222 | 0.1281 | 0.125 | 0.0016 | 0.024 | 0.0188 | 0.0162 | 0.006 | 0.641 | 0.2051 | 0.7045 | 8241.4733 | 34.5054 | 9.5848 | 9132.7984 | 38.2372 | 10.6214 | 11941.5068 | 49.9967 | 13.888 | -17.3 | -2.9
14 | [13 empty] | 8241.4733 | 34.5054 | 9.5848 | 9132.7984 | 38.2372 | 10.6214 | 11941.5068 | 49.9967 | 13.888
15 | [13 empty] | 8241.4733 | 34.5054 | 9.5848 | 9132.7984 | 38.2372 | 10.6214 | 11941.5068 | 49.9967 | 13.888
16 | 95.5237 | 2.5153 | 0.8033 | 0.1261 | 0.1234 | 0.0015 | 0.0239 | 0.0186 | 0.0165 | 0.0052 | 0.6426 | 0.2 | 0.7039 | 8235.6932 | 34.4812 | 9.5781 | 9126.6123 | 38.2113 | 10.6143 | 11938.784 | 49.9853 | 13.8848 | -16.6 | -3.2
17 | 95.4959 | 2.5307 | 0.8095 | 0.124 | 0.1234 | 0.0012 | 0.0242 | 0.0191 | 0.0146 | 0.0054 | 0.6519 | 0.1999 | 0.704 | 8235.8366 | 34.4818 | 9.5783 | 9126.7556 | 38.2119 | 10.6144 | 11937.8525 | 49.9814 | 13.8837 | -17.4 | -4
18 | 95.49 | 2.5303 | 0.8098 | 0.1271 | 0.1255 | 0.0014 | 0.0242 | 0.019 | 0.0158 | 0.0052 | 0.6524 | 0.1993 | 0.7041 | 8237.2219 | 34.4876 | 9.5799 | 9128.2365 | 38.2181 | 10.6161 | 11938.7601 | 49.9852 | 13.8848 | -17.7 | -4
19 | 95.4862 | 2.5302 | 0.8118 | 0.1268 | 0.1249 | 0.0014 | 0.0241 | 0.019 | 0.0158 | 0.0062 | 0.6543 | 0.1994 | 0.7041 | 8237.0308 | 34.4868 | 9.5797 | 9128.0215 | 38.2172 | 10.6159 | 11938.2824 | 49.9832 | 13.8842 | -18 | -3.9
20 | 95.5532 | 2.4884 | 0.7993 | 0.1259 | 0.1238 | 0.0017 | 0.0235 | 0.0181 | 0.0134 | 0.0056 | 0.6524 | 0.1949 | 0.7035 | 8231.9673 | 34.4656 | 9.5738 | 9122.5997 | 38.1945 | 10.6096 | 11936.2761 | 49.9748 | 13.8819 | -17.6 | -3.4
21 | [13 empty] | 8231.9673 | 34.4656 | 9.5738 | 9122.5997 | 38.1945 | 10.6096 | 11936.2761 | 49.9748 | 13.8819
22 | [13 empty] | 8231.9673 | 34.4656 | 9.5738 | 9122.5997 | 38.1945 | 10.6096 | 11936.2761 | 49.9748 | 13.8819
23 | 95.627 | 2.4353 | 0.7822 | 0.1224 | 0.1202 | 0.0017 | 0.0233 | 0.0183 | 0.016 | 0.0051 | 0.654 | 0.1945 | 0.703 | 8225.9961 | 34.4406 | 9.5668 | 9116.2225 | 38.1678 | 10.6022 | 11932.6456 | 49.9596 | 13.8777 | -16.7 | -3.2
24 | 95.6179 | 2.4244 | 0.7828 | 0.1225 | 0.1221 | 0.0016 | 0.0241 | 0.0191 | 0.0158 | 0.005 | 0.6623 | 0.2024 | 0.7031 | 8224.778 | 34.4355 | 9.5654 | 9114.8611 | 38.1621 | 10.6006 | 11929.6839 | 49.9472 | 13.8742 | -15.9 | -2.9 |  |  | 0
25 | 95.5638 | 2.4322 | 0.788 | 0.1241 | 0.1262 | 0.002 | 0.0255 | 0.0205 | 0.0174 | 0.0051 | 0.6833 | 0.212 | 0.7037 | 8225.7811 | 34.4397 | 9.5666 | 9115.8404 | 38.1662 | 10.6017 | 11926.3401 | 49.9332 | 13.8703 | -16.2 | -3.2
26 | 95.6677 | 2.4002 | 0.7775 | 0.125 | 0.1233 | 0.0014 | 0.0242 | 0.0191 | 0.0179 | 0.005 | 0.6451 | 0.1935 | 0.7029 | 8225.9961 | 34.4406 | 9.5668 | 9116.2464 | 38.1679 | 10.6022 | 11933.7682 | 49.9643 | 13.879 | -18 | -3.4
27 | 95.8671 | 2.2807 | 0.7278 | 0.1152 | 0.1126 | 0.0015 | 0.0221 | 0.0175 | 0.0173 | 0.0053 | 0.6552 | 0.1778 | 0.701 | 8207.9155 | 34.3649 | 9.5458 | 9096.8999 | 38.0869 | 10.5797 | 11924.4054 | 49.9251 | 13.8681 | -17.3 | -3
28 | [13 empty] | 8207.9155 | 34.3649 | 9.5458 | 9096.8999 | 38.0869 | 10.5797 | 11924.4054 | 49.9251 | 13.8681
29 | [13 empty] | 8207.9155 | 34.3649 | 9.5458 | 9096.8999 | 38.0869 | 10.5797 | 11924.4054 | 49.9251 | 13.8681
30 | 95.9818 | 2.1997 | 0.6988 | 0.1091 | 0.107 | 0.0017 | 0.0208 | 0.0164 | 0.0209 | 0.0059 | 0.6671 | 0.1708 | 0.7 | 8197.1674 | 34.3199 | 9.5333 | 9085.3875 | 38.0387 | 10.5663 | 11917.6939 | 49.897 | 13.8603 | -15.6 | -3
31 | 95.8865 | 2.2575 | 0.7338 | 0.1161 | 0.1145 | 0.0018 | 0.0222 | 0.0175 | 0.0159 | 0.0054 | 0.657 | 0.1719 | 0.7009 | 8207.6766 | 34.3639 | 9.5455 | 9096.6611 | 38.0859 | 10.5794 | 11925.0264 | 49.9277 | 13.8688 | -16.1 | -2.4
Рівень одоризації відповідає чинним нормативним документам | [13 empty] | 8232.5405 | 34.468 | 9.5744 | 9123.2446 | 38.1972 | 10.6103
Середньозважене значення теплоти згоряння:
| Начальник Миколаївського ЛВУМГ | [8 empty] | Литвинюк Є.О. | [10 empty] | 2018-08-01
|  | Підрозділу підприємства, якому підпорядкована лабораторія | [8 empty] | прізвище | [5 empty] | підпис |  |  |  | дата
| Завідувач ВХАЛ | [8 empty] | Бартальова С.В. | [10 empty] | 2018-08-01
|  | Лабораторія, де здійснювалось вимірювання газу | [8 empty] | прізвище | [5 empty] | підпис |  |  |  | дата
| Начальник служби ГВ і М | [8 empty] | Бартальов Е.Ю. | [10 empty] | 2018-08-01
|  | Підрозділу, відповідального за облік газу за маршрутом | [8 empty] | прізвище | [5 empty] | підпис |  |  |  | дата

## додаток
Додаток до Паспорту фізико-хімічних показників природного газу. Маршрут №619
Область | ГРС, прямий споживач | Cередньозважене значення вищої теплоти згоряння
|  | ккал/м³ | МДж/м³ | кВт*год./м³
Маршрут №619 |  | 9123.2446 | 38.1972 | 10.6103
Миколаївська | ГРС Єланець | 9123.6745 | 38.199 | 10.6108
Миколаївська | ГРС Інгулка | 9123.579 | 38.1986 | 10.6107
Миколаївська | ГРС Баштанка | 9123.6984 | 38.1991 | 10.6109
Миколаївська | ГРС Березанка | 9123.5551 | 38.1985 | 10.6107
Миколаївська | ГРС Березнегувате | 9123.5551 | 38.1985 | 10.6107
Миколаївська | ГРС Веселий Подол | 9123.4357 | 38.198 | 10.6106
Миколаївська | ГРС Веселинове | 9123.2446 | 38.1972 | 10.6103
Миколаївська | ГРС Вознесенськ | 9127.1617 | 38.2136 | 10.6149
Миколаївська | ГРС Володимирівка | 9123.6745 | 38.199 | 10.6108
Миколаївська | ГРС Горохівка | 9123.5551 | 38.1985 | 10.6107
Миколаївська | ГРС Горохівка, ТОВ "Сандора" | 9122.0504 | 38.1922 | 10.6089
Миколаївська | ГРС Грейгове | 9123.6029 | 38.1987 | 10.6108
Миколаївська | ГРС Гур`ївка | 9129.3352 | 38.2227 | 10.6174
Миколаївська | ГРС Дмитрівка | 9123.8895 | 38.1999 | 10.6111
Миколаївська | ГРС Дорошівка | 9123.5551 | 38.1985 | 10.6107
Миколаївська | ГРС Казанка | 9123.5551 | 38.1985 | 10.6107
Миколаївська | ГРС Кам`янка | 9123.794 | 38.1995 | 10.611
Миколаївська | ГРС Кандибіне | 9123.5312 | 38.1984 | 10.6107
Миколаївська | ГРС Крива балка Миколаїв | 9123.6745 | 38.199 | 10.6108
Миколаївська | ГРС Кубряки | 9124.1761 | 38.2011 | 10.6114
Миколаївська | ГРС Лоцкине | 9123.8656 | 38.1998 | 10.6111
Миколаївська | ГРС МГЗ, Галіцинівка | 9123.5073 | 38.1983 | 10.6106
Миколаївська | ГРС МГЗ, ТОВ "Миколаївський глиноземний завод" | 9123.1968 | 38.197 | 10.6103
Миколаївська | ГРС Мар`ївка | 9123.4835 | 38.1982 | 10.6106
Миколаївська | ГРС Миколо-Гулак | 9123.5073 | 38.1983 | 10.6106
Миколаївська | ГРС Михайлівка | 9124.5105 | 38.2025 | 10.6118
Миколаївська | ГРС Нова Одеса | 9123.7223 | 38.1992 | 10.6109
Миколаївська | ГРС Нова Одеса, АГНКС ДП "Укравтогаз" | 9122.4803 | 38.194 | 10.6094
Миколаївська | ГРС Новий Буг | 9123.7223 | 38.1992 | 10.6109
Миколаївська | ГРС Новоіванівка | 9123.6029 | 38.1987 | 10.6108
Миколаївська | ГРС Новоєгорівка | 9123.7701 | 38.1994 | 10.6109
Миколаївська | ГРС Новомиколаївка | 9123.7462 | 38.1993 | 10.6109
Миколаївська | ГРС Новосевастопіль | 9123.6506 | 38.1989 | 10.6108
Миколаївська | ГРС Новоукраїнка | 9123.579 | 38.1986 | 10.6107
Миколаївська | ГРС Ольшанське ОЦЗ | 9120.7606 | 38.1868 | 10.6074
Миколаївська | ГРС Ольшанське, побут | 9123.579 | 38.1986 | 10.6107
Миколаївська | ГРС Очаків | 9123.7701 | 38.1994 | 10.6109
Миколаївська | ГРС Очаків, ДПНВГК "Зоря-Машпроект" | 9127.3766 | 38.2145 | 10.6151
Миколаївська | ГРС Підлісне | 9123.4835 | 38.1982 | 10.6106
Миколаївська | ГРС Пересадівка | 9123.9134 | 38.2 | 10.6111
Миколаївська | ГРС Прибузьке | 9123.7462 | 38.1993 | 10.6109
Миколаївська | ГРС Рівне | 9123.7462 | 38.1993 | 10.6109
Миколаївська | ГРС Себіне | 9123.2924 | 38.1974 | 10.6104
Миколаївська | ГРС Снігурівка | 9108.1496 | 38.134 | 10.5928
Миколаївська | ГРС Староолексіївка | 9123.3401 | 38.1976 | 10.6104
Миколаївська | ГРС Червоне Поле | 9123.9134 | 38.2 | 10.6111
Миколаївська | ГРС Широкий Лан | 9128.4992 | 38.2192 | 10.6164
Миколаївська | ГРС Щербані | 9123.7223 | 38.1992 | 10.6109
Миколаївська | ГРС-1 Миколаїв, АГНКС-1 ДП "Укравтогаз" | 9122.5281 | 38.1942 | 10.6095
Миколаївська | ГРС-1 Миколаїв, ДПНВГК "Зоря-Машпроект" | 9123.985 | 38.2003 | 10.6112
Миколаївська | ГРС-1 Миколаїв, Океан | 9123.3163 | 38.1975 | 10.6104
Миколаївська | ГРС-1 Миколаїв, місто | 9123.7701 | 38.1994 | 10.6109
Миколаївська | ГРС-2 Миколаїв, АГНКС-2 ДП "Укравтогаз" | 9122.6236 | 38.1946 | 10.6096
Миколаївська | ГРС-2 Миколаїв, УДП "Укрхімтрансаміак" | 0 | 0 | 0
Миколаївська | ГРС-2 Миколаїв, місто | 9123.5312 | 38.1984 | 10.6107
Начальник Миколаївського ЛВУМГ |  | Литвинюк Є.О. |  |  | 2018-08-01
Підрозділу підприємства, якому підпорядкована лабораторія |  | прізвище |  | підпис |  | дата
Завідувач ВХАЛ |  | Бартальова С.В. |  |  | 2018-08-01
Лабораторія, де здійснювалось вимірювання газу |  | прізвище |  | підпис |  | дата
Начальник служби ГВ і М |  | Бартальов Е.Ю. |  |  | 2018-08-01
Підрозділу, відповідального за облік газу за маршрутом |  | прізвище |  | підпис |  | дата