## паспорт
АТ "Укртрансгаз" | [5 empty] | ПАСПОРТ ФІЗИКО-ХІМІЧНИХ ПОКАЗНИКІВ ПРИРОДНОГО ГАЗУ №850 | [18 empty] | Маршрут №850
Філія "УМГ "ЧЕРКАСИТРАНСГАЗ" | [5 empty] | переданого Олександрівським ЛВУМГ та прийнятого ПАТ "Миколаївгаз ", ПАТ"Одесагаз ", ВАТ "Кіровоградгаз ", Кропивницький-2 ТОВ ТПЗ "ОіК", Кропивницький-2 ТОВ "Антарктида-17 "
Південно-Бузький п/м Олександрівське ЛВУМГ
Вимірювальна хіміко-аналітична лабораторія
по газопроводу "Кременчук-Ананьїв-Богородчани" (КАБ)
Свідоцтво № РН-0058/2015 чинне до 18.06.2020 р. | [20 empty] | за період з 01.07.2018р. по 31.07.2018р.
Число місяця | Компонентний склад, % мол. | [11 empty] | Фізико-хімічні показники газу обчислені на основі компонентного складу, 101,325 кПа | [9 empty] | Температура точки роси вологи (Р = 3.92 МПа), °С | Температура точки роси вуглеводнів, °С | Масова концентрація сірководню, г/м3 | Масова концентрація меркаптанової сірки, г/м3 | Маса механічних домішок, г/м3
[13 empty] | Густина абсолютна, кг/м3,при 20 ºС, | Температура вимірювання/згоряння при 20/25°С
| метан, С1 | етан, С2 | пропан, С3 | ізо-бутан, і-С4 | н-бутан, н-С4 | нео-пентан, нео-С5 | ізо-пентан, і-С5 | н-пентан, н-С5 | гексани та вищі, С6+ | кисень, О2 | азот, N2 | діоксид вуглецю, CО2 |  | Теплота згоряння нижча |  |  | Теплота згоряння вища |  |  | Число Воббе вище
[14 empty] | ккал/м3 | МДж/м3 | кВт⋅год/м3 | ккал/м3 | МДж/м3 | кВт⋅год/м3 | ккал/м3 | МДж/м3 | кВт⋅год/м3
1 | [13 empty] | 8233.0182 | 34.47 | 9.575 | 9126.3018 | 38.21 | 10.6139 | 11923.1873 | 49.92 | 13.8667
2 | 95.2809 | 2.6143 | 0.8386 | 0.132 | 0.1269 | 0.001 | 0.0229 | 0.0161 | 0.0058 | 0.0065 | 0.6492 | 0.3058 | 0.7059 | 8235.4066 | 34.48 | 9.5778 | 9128.6903 | 38.22 | 10.6167 | 11925.5758 | 49.93 | 13.8694 | -18.9
3 | 95.345 | 2.5685 | 0.8267 | 0.1291 | 0.1244 | 0.0011 | 0.0227 | 0.016 | 0.0058 | 0.0064 | 0.6536 | 0.3007 | 0.7053 | 8230.6297 | 34.46 | 9.5722 | 9123.9134 | 38.2 | 10.6111 | 11923.1873 | 49.92 | 13.8667 | -18.5
4 | 95.2905 | 2.599 | 0.829 | 0.1328 | 0.1252 | 0.0011 | 0.0233 | 0.0165 | 0.0059 | 0.0067 | 0.641 | 0.329 | 0.7059 | 8233.0182 | 34.47 | 9.575 | 9126.3018 | 38.21 | 10.6139 | 11920.7989 | 49.91 | 13.8639 | -20.4
5 | 95.4861 | 2.5465 | 0.8124 | 0.1314 | 0.1263 | 0.0019 | 0.025 | 0.0172 | 0.0144 | 0.0067 | 0.6145 | 0.2176 | 0.7043 | 8240.1836 | 34.5 | 9.5833 | 9135.8557 | 38.25 | 10.625 | 11947.0719 | 50.02 | 13.8944 | -19.3
6 | 95.4663 | 2.5611 | 0.8185 | 0.1338 | 0.1269 | 0.0018 | 0.0256 | 0.0175 | 0.014 | 0.0047 | 0.6103 | 0.2195 | 0.7045 | 8242.572 | 34.51 | 9.5861 | 9138.2441 | 38.26 | 10.6278 | 11949.4604 | 50.03 | 13.8972 | -19.2
7 | [13 empty] | 8242.572 | 34.51 | 9.5861 | 9138.2441 | 38.26 | 10.6278 | 11949.4604 | 50.03 | 13.8972
8 | [13 empty] | 8242.572 | 34.51 | 9.5861 | 9138.2441 | 38.26 | 10.6278 | 11949.4604 | 50.03 | 13.8972
9 | 95.5238 | 2.5093 | 0.8121 | 0.1335 | 0.1273 | 0.0018 | 0.0255 | 0.0171 | 0.0147 | 0.0048 | 0.6198 | 0.2103 | 0.7041 | 8240.1836 | 34.5 | 9.5833 | 9135.8557 | 38.25 | 10.625 | 11947.0719 | 50.02 | 13.8944 | -19.9
10 | 95.5063 | 2.5271 | 0.814 | 0.1327 | 0.1259 | 0.0017 | 0.0251 | 0.0173 | 0.0138 | 0.005 | 0.6161 | 0.215 | 0.7042 | 8240.1836 | 34.5 | 9.5833 | 9135.8557 | 38.25 | 10.625 | 11947.0719 | 50.02 | 13.8944 | -20.1
11 | 95.4374 | 2.5784 | 0.8297 | 0.1328 | 0.126 | 0.0017 | 0.0248 | 0.017 | 0.0139 | 0.0059 | 0.611 | 0.2214 | 0.7047 | 8244.9605 | 34.52 | 9.5889 | 9140.6326 | 38.27 | 10.6306 | 11949.4604 | 50.03 | 13.8972 | -21.5
12 | 95.4548 | 2.5584 | 0.821 | 0.1318 | 0.1249 | 0.0017 | 0.0249 | 0.0168 | 0.0137 | 0.0074 | 0.625 | 0.2196 | 0.7045 | 8240.1836 | 34.5 | 9.5833 | 9135.8557 | 38.25 | 10.625 | 11947.0719 | 50.02 | 13.8944 | -20.6
13 | 95.495 | 2.5353 | 0.8104 | 0.1308 | 0.1237 | 0.0016 | 0.0245 | 0.0166 | 0.0138 | 0.0063 | 0.623 | 0.219 | 0.7042 | 8237.7951 | 34.49 | 9.5806 | 9133.4672 | 38.24 | 10.6222 | 11944.6835 | 50.01 | 13.8917 | -20.9
14 | [13 empty] | 8237.7951 | 34.49 | 9.5806 | 9133.4672 | 38.24 | 10.6222 | 11944.6835 | 50.01 | 13.8917
15 | [13 empty] | 8237.7951 | 34.49 | 9.5806 | 9133.4672 | 38.24 | 10.6222 | 11944.6835 | 50.01 | 13.8917
16 | 95.6238 | 2.4504 | 0.7881 | 0.1281 | 0.1221 | 0.0018 | 0.0243 | 0.0166 | 0.0131 | 0.0052 | 0.6194 | 0.2071 | 0.7032 | 8230.6297 | 34.46 | 9.5722 | 9123.9134 | 38.2 | 10.6111 | 11942.295 | 50 | 13.8889 | -20.1
17 | 95.601 | 2.4582 | 0.7967 | 0.1304 | 0.1247 | 0.0018 | 0.0247 | 0.0166 | 0.0137 | 0.0058 | 0.6218 | 0.2046 | 0.7034 | 8233.0182 | 34.47 | 9.575 | 9128.6903 | 38.22 | 10.6167 | 11944.6835 | 50.01 | 13.8917 | -20.5
18 | 95.6657 | 2.42 | 0.7842 | 0.1279 | 0.1235 | 0.0018 | 0.0249 | 0.0169 | 0.0139 | 0.0051 | 0.6161 | 0.2 | 0.7029 | 8230.6297 | 34.46 | 9.5722 | 9123.9134 | 38.2 | 10.6111 | 11944.6835 | 50.01 | 13.8917 | -20.1
19 | 95.7244 | 2.3753 | 0.7705 | 0.1257 | 0.12 | 0.0018 | 0.024 | 0.0164 | 0.0132 | 0.0056 | 0.6239 | 0.1992 | 0.7024 | 8223.4643 | 34.43 | 9.5639 | 9116.748 | 38.17 | 10.6028 | 11939.9065 | 49.99 | 13.8861 | -20.9
20 | 95.8334 | 2.3053 | 0.7465 | 0.1195 | 0.1141 | 0.0017 | 0.0226 | 0.0152 | 0.0123 | 0.0054 | 0.6258 | 0.1982 | 0.7013 | 8211.522 | 34.38 | 9.55 | 9104.8057 | 38.12 | 10.5889 | 11932.7412 | 49.96 | 13.8778 | -21.3
21 | [13 empty] | 8211.522 | 34.38 | 9.55 | 9104.8057 | 38.12 | 10.5889 | 11932.7412 | 49.96 | 13.8778
22 | [13 empty] | 8211.522 | 34.38 | 9.55 | 9104.8057 | 38.12 | 10.5889 | 11932.7412 | 49.96 | 13.8778
23 | 95.7739 | 2.3329 | 0.7597 | 0.1263 | 0.1207 | 0.0018 | 0.0248 | 0.0169 | 0.0143 | 0.0066 | 0.6233 | 0.1988 | 0.7021 | 8218.6874 | 34.41 | 9.5583 | 9114.3595 | 38.16 | 10.6 | 11937.5181 | 49.98 | 13.8833 | -19.4
24 | 95.9046 | 2.2483 | 0.7272 | 0.119 | 0.1142 | 0.0017 | 0.0233 | 0.016 | 0.0138 | 0.007 | 0.6367 | 0.1882 | 0.7008 | 8206.7451 | 34.36 | 9.5444 | 9100.0288 | 38.1 | 10.5833 | 11930.3527 | 49.95 | 13.875 | -20.6 |  | 0,0000 | 0,0000 | 0,000
25 | 95.9578 | 2.2227 | 0.7137 | 0.1149 | 0.111 | 0.0016 | 0.0224 | 0.0147 | 0.0123 | 0.007 | 0.6374 | 0.1845 | 0.7002 | 8201.9682 | 34.34 | 9.5389 | 9092.8634 | 38.07 | 10.575 | 11927.9642 | 49.94 | 13.8722 | -20.8
26 | 96.0874 | 2.1526 | 0.6827 | 0.1095 | 0.105 | 0.0017 | 0.0206 | 0.0138 | 0.0107 | 0.0052 | 0.6306 | 0.1802 | 0.6991 | 8190.0259 | 34.29 | 9.525 | 9083.3096 | 38.03 | 10.5639 | 11923.1873 | 49.92 | 13.8667 | -20.4
27 | 96.1116 | 2.1326 | 0.6796 | 0.1078 | 0.1028 | 0.0016 | 0.0201 | 0.0137 | 0.0105 | 0.0054 | 0.6373 | 0.177 | 0.6988 | 8187.6375 | 34.28 | 9.5222 | 9078.5327 | 38.01 | 10.5583 | 11920.7989 | 49.91 | 13.8639 | -20.7
28 | [13 empty] | 8187.6375 | 34.28 | 9.5222 | 9078.5327 | 38.01 | 10.5583 | 11920.7989 | 49.91 | 13.8639
29 | [13 empty] | 8187.6375 | 34.28 | 9.5222 | 9078.5327 | 38.01 | 10.5583 | 11920.7989 | 49.91 | 13.8639
30 | 96.1493 | 2.093 | 0.6696 | 0.107 | 0.1037 | 0.0017 | 0.0206 | 0.0141 | 0.0118 | 0.0059 | 0.6395 | 0.1838 | 0.6986 | 8185.249 | 34.27 | 9.5194 | 9076.1442 | 38 | 10.5556 | 11916.022 | 49.89 | 13.8583 | -20.3
31 | 96.3641 | 1.9626 | 0.623 | 0.0991 | 0.0958 | 0.0016 | 0.0189 | 0.0127 | 0.0107 | 0.0054 | 0.6255 | 0.1806 | 0.6968 | 8168.5298 | 34.2 | 9.5 | 9057.0365 | 37.92 | 10.5333 | 11908.8566 | 49.86 | 13.85 | -20.7
Рівень одоризації відповідає чинним нормативним документам | [13 empty] | 8221.9357 | 34.4236 | 9.5621 | 9115.721 | 38.1657 | 10.6016
Середньозважене значення теплоти згоряння:
| Начальник Олександрівського ЛВУМГ | [8 empty] | Сурін М.А. | [10 empty] | 2018-08-01
|  | Підрозділу підприємства, якому підпорядкована лабораторія | [8 empty] | прізвище | [5 empty] | підпис |  |  |  | дата
| Начальник ВХАЛ | [8 empty] | Волкова С.Т. | [10 empty] | 2018-08-01
|  | Лабораторія, де здійснювалось вимірювання газу | [8 empty] | прізвище | [5 empty] | підпис |  |  |  | дата

## додаток
Додаток до Паспорту фізико-хімічних показників природного газу. Маршрут №850
Область | ГРС, прямий споживач | Cередньозважене значення вищої теплоти згоряння
|  | ккал/м³ | МДж/м³ | кВт*год./м³
Маршрут №850 |  | 9115.721 | 38.1657 | 10.6016
Кіровоградська | Іванівка КАБ | 9114.5029 | 38.1606 | 10.6002
Кіровоградська | АГНКС ТОВ ТЗП "ОIК" м.Кропивницький | 9115.8882 | 38.1664 | 10.6018
Кіровоградська | АГНКС ТОВ"Антарктида-17" КАЧБ | 9114.6939 | 38.1614 | 10.6004
Кіровоградська | Бобринець КАБ | 9115.3149 | 38.164 | 10.6011
Кіровоградська | Вітязівка КАБ | 9117.3451 | 38.1725 | 10.6035
Кіровоградська | Калинівка КАБ | 9115.721 | 38.1657 | 10.6016
Кіровоградська | Компаніївка КАБ | 9115.506 | 38.1648 | 10.6013
Кіровоградська | Кропивницький ГРС-2 КАБ, місто | 0 | 0 | 0
Кіровоградська | Марівка (КС Кіровоградська) | 9116.6047 | 38.1694 | 10.6026
Кіровоградська | Мошорине КАБ | 9116.0553 | 38.1671 | 10.602
Кіровоградська | Новгородка КАБ | 9115.8404 | 38.1662 | 10.6017
Кіровоградська | Новоградівка КАБ | 9115.6015 | 38.1652 | 10.6014
Кіровоградська | Софіївка КАБ | 9115.4344 | 38.1645 | 10.6013
Кіровоградська | Червоний Яр КАБ | 9115.4582 | 38.1646 | 10.6013
Миколаївська | Арбузинка КАБ | 9115.6493 | 38.1654 | 10.6015
Миколаївська | Братське КАБ | 9115.912 | 38.1665 | 10.6018
Миколаївська | Вознесенськ КАБ | 9115.4582 | 38.1646 | 10.6013
Миколаївська | Врадієвка КАБ | 9115.4344 | 38.1645 | 10.6013
Миколаївська | Доманівка КАБ | 9115.8165 | 38.1661 | 10.6017
Миколаївська | Кримка КАБ | 9114.6223 | 38.1611 | 10.6003
Миколаївська | Миролюбівка КАБ | 9115.6015 | 38.1652 | 10.6014
Миколаївська | Острогорське КАБ | 9126.4213 | 38.2105 | 10.614
Миколаївська | Первомайськ, лінія на місто | 9115.9359 | 38.1666 | 10.6018
Миколаївська | Прибужжя КАБ | 9115.3627 | 38.1642 | 10.6012
Одеська | Любашовка КАБ | 9116.6286 | 38.1695 | 10.6026
Одеська | Троїцьке КАБ | 9115.506 | 38.1648 | 10.6013
Начальник Олександрівського ЛВУМГ |  | Сурін М.А. |  |  | 2018-08-01
Підрозділу підприємства, якому підпорядкована лабораторія |  | прізвище |  | підпис |  | дата
Начальник ВХАЛ |  | Волкова С.Т. |  |  | 2018-08-01
Лабораторія, де здійснювалось вимірювання газу |  | прізвище |  | підпис |  | дата