## паспорт
АТ "Укртрансгаз" | [5 empty] | ПАСПОРТ ФІЗИКО-ХІМІЧНИХ ПОКАЗНИКІВ ПРИРОДНОГО ГАЗУ №500 | [18 empty] | Маршрут №500
Філія "УМГ "ПРИКАРПАТТРАНСГАЗ" | [5 empty] | переданого Одеським ЛВУМГ та прийнятого ПАТ "Одесагаз"
ГВС Гребеники Одеське ЛВУМГ
Вимірювальна хіміко-аналітична лабораторія
по газопроводу "Ананьїв - Тирасполь - Ізмаїл" (АТІ)
Свідоцтво № 04-0055/2017 чинне до 15.03.2020 р. | [20 empty] | за період з 01.07.2018р. по 31.07.2018р.
Число місяця | Компонентний склад, % мол. | [11 empty] | Фізико-хімічні показники газу обчислені на основі компонентного складу, 101,325 кПа | [9 empty] | Температура точки роси вологи (Р = 3.92 МПа), °С | Температура точки роси вуглеводнів, °С | Масова концентрація сірководню, г/м3 | Масова концентрація меркаптанової сірки, г/м3 | Маса механічних домішок, г/м3
[13 empty] | Густина абсолютна, кг/м3,при 20 ºС, | Температура вимірювання/згоряння при 20/25°С
| метан, С1 | етан, С2 | пропан, С3 | ізо-бутан, і-С4 | н-бутан, н-С4 | нео-пентан, нео-С5 | ізо-пентан, і-С5 | н-пентан, н-С5 | гексани та вищі, С6+ | кисень, О2 | азот, N2 | діоксид вуглецю, CО2 |  | Теплота згоряння нижча |  |  | Теплота згоряння вища |  |  | Число Воббе вище
[14 empty] | ккал/м3 | МДж/м3 | кВт⋅год/м3 | ккал/м3 | МДж/м3 | кВт⋅год/м3 | ккал/м3 | МДж/м3 | кВт⋅год/м3
1 | 95.4567 | 2.5702 | 0.8255 | 0.1275 | 0.1239 | 0.005 | 0.0234 | 0.0165 | 0.0131 |  | 0.6336 | 0.2046 | 0.7043 | 8240.1836 | 34.5 | 9.5833 | 9133.4672 | 38.24 | 10.6222 | 11942.295 | 50 | 13.8889 | -23.1
2 | 95.3995 | 2.615 | 0.8331 | 0.128 | 0.124 | 0.005 | 0.0236 | 0.0166 | 0.013 | 0.006 | 0.6269 | 0.2093 | 0.7047 | 8244.9605 | 34.52 | 9.5889 | 9135.8557 | 38.25 | 10.625 | 11944.6835 | 50.01 | 13.8917 | -21 | -15.8
3 | 95.4012 | 2.6122 | 0.8343 | 0.1281 | 0.1238 | 0.005 | 0.0238 | 0.0168 | 0.0131 |  | 0.633 | 0.2087 | 0.7047 | 8244.9605 | 34.52 | 9.5889 | 9135.8557 | 38.25 | 10.625 | 11944.6835 | 50.01 | 13.8917 | -21 |  |  |  | 0
4 | 95.4521 | 2.5766 | 0.8222 | 0.1268 | 0.1229 | 0.005 | 0.0237 | 0.0167 | 0.0133 |  | 0.6342 | 0.2067 | 0.7043 | 8240.1836 | 34.5 | 9.5833 | 9131.0788 | 38.23 | 10.6194 | 11942.295 | 50 | 13.8889 | -20.5 |  | <0,0001 | <0,0002
5 | 95.4256 | 2.5872 | 0.8232 | 0.1273 | 0.1228 | 0.005 | 0.0238 | 0.0169 | 0.0136 |  | 0.6242 | 0.216 | 0.7045 | 8242.572 | 34.51 | 9.5861 | 9133.4672 | 38.24 | 10.6222 | 11942.295 | 50 | 13.8889 | -20.9
6 | 95.4589 | 2.5778 | 0.8173 | 0.1263 | 0.1219 | 0.005 | 0.0237 | 0.0165 | 0.0136 |  | 0.6229 | 0.2161 | 0.7043 | 8240.1836 | 34.5 | 9.5833 | 9131.0788 | 38.23 | 10.6194 | 11942.295 | 50 | 13.8889 | -20.9
7 | 95.4712 | 2.5639 | 0.817 | 0.1263 | 0.1217 | 0.005 | 0.0235 | 0.0166 | 0.0135 |  | 0.6281 | 0.2133 | 0.7042 | 8237.7951 | 34.49 | 9.5806 | 9131.0788 | 38.23 | 10.6194 | 11939.9065 | 49.99 | 13.8861 | -20.1
8 | 95.6609 | 2.4271 | 0.7807 | 0.1202 | 0.1162 | 0.005 | 0.0226 | 0.016 | 0.0132 |  | 0.6427 | 0.1955 | 0.7026 | 8223.4643 | 34.43 | 9.5639 | 9114.3595 | 38.16 | 10.6 | 11932.7412 | 49.96 | 13.8778 | -20.4
9 | 95.6232 | 2.4549 | 0.7844 | 0.1211 | 0.1174 | 0.005 | 0.0228 | 0.0159 | 0.0131 |  | 0.6435 | 0.1987 | 0.7029 | 8225.8528 | 34.44 | 9.5667 | 9116.748 | 38.17 | 10.6028 | 11932.7412 | 49.96 | 13.8778 | -21.2
10 | 95.558 | 2.4952 | 0.8004 | 0.1243 | 0.1204 | 0.005 | 0.023 | 0.0165 | 0.0136 | 0.0058 | 0.6353 | 0.2024 | 0.7035 | 8230.6297 | 34.46 | 9.5722 | 9121.5249 | 38.19 | 10.6083 | 11937.5181 | 49.98 | 13.8833 | -21.1 | -16.9
11 | 95.5166 | 2.5263 | 0.8079 | 0.124 | 0.1196 | 0.005 | 0.023 | 0.0163 | 0.0129 |  | 0.6383 | 0.21 | 0.7038 | 8233.0182 | 34.47 | 9.575 | 9123.9134 | 38.2 | 10.6111 | 11937.5181 | 49.98 | 13.8833 | -20.9
12 | 95.4506 | 2.5803 | 0.8216 | 0.125 | 0.12 | 0.005 | 0.023 | 0.016 | 0.0129 |  | 0.6302 | 0.2154 | 0.7043 | 8240.1836 | 34.5 | 9.5833 | 9131.0788 | 38.23 | 10.6194 | 11939.9065 | 49.99 | 13.8861 | -23.1
13 | 95.4839 | 2.5542 | 0.8116 | 0.1236 | 0.1189 | 0.005 | 0.023 | 0.0158 | 0.0126 |  | 0.6388 | 0.2127 | 0.704 | 8235.4066 | 34.48 | 9.5778 | 9126.3018 | 38.21 | 10.6139 | 11937.5181 | 49.98 | 13.8833 | -20.7
14 | 95.5203 | 2.5323 | 0.7998 | 0.1226 | 0.1184 | 0.005 | 0.022 | 0.0158 | 0.0127 |  | 0.6385 | 0.2126 | 0.7037 | 8233.0182 | 34.47 | 9.575 | 9121.5249 | 38.19 | 10.6083 | 11935.1296 | 49.97 | 13.8806 | -22.1
15 | 95.5574 | 2.5059 | 0.7942 | 0.1217 | 0.1174 | 0.005 | 0.0235 | 0.0163 | 0.0133 |  | 0.6354 | 0.2098 | 0.7034 | 8230.6297 | 34.46 | 9.5722 | 9121.5249 | 38.19 | 10.6083 | 11935.1296 | 49.97 | 13.8806 | -21.7
16 | 95.5696 | 2.494 | 0.7924 | 0.1213 | 0.1169 | 0.005 | 0.0227 | 0.0158 | 0.0128 | 0.0061 | 0.6372 | 0.2062 | 0.7033 | 8228.2413 | 34.45 | 9.5694 | 9119.1365 | 38.18 | 10.6056 | 11932.7412 | 49.96 | 13.8778 | -22.5 | -17.3
17 | 95.6547 | 2.4353 | 0.7773 | 0.12 | 0.1158 | 0.005 | 0.0225 | 0.0156 | 0.0125 |  | 0.6407 | 0.2007 | 0.7026 | 8223.4643 | 34.43 | 9.5639 | 9111.9711 | 38.15 | 10.5972 | 11932.7412 | 49.96 | 13.8778 | -22 |  |  |  | 0
18 | 95.6149 | 2.4593 | 0.7887 | 0.1231 | 0.1187 | 0.005 | 0.0228 | 0.016 | 0.0125 |  | 0.6393 | 0.1997 | 0.703 | 8228.2413 | 34.45 | 9.5694 | 9116.748 | 38.17 | 10.6028 | 11935.1296 | 49.97 | 13.8806 | -21 |  | <0,0001 | <0,0002
19 | 95.6393 | 2.4414 | 0.7863 | 0.1229 | 0.1189 | 0.005 | 0.0232 | 0.0162 | 0.0129 |  | 0.6371 | 0.1969 | 0.7028 | 8225.8528 | 34.44 | 9.5667 | 9116.748 | 38.17 | 10.6028 | 11935.1296 | 49.97 | 13.8806 | -20.9
20 | 95.7378 | 2.3736 | 0.7613 | 0.118 | 0.1135 | 0.005 | 0.022 | 0.0155 | 0.0123 |  | 0.6458 | 0.1952 | 0.7019 | 8216.299 | 34.4 | 9.5556 | 9104.8057 | 38.12 | 10.5889 | 11927.9642 | 49.94 | 13.8722 | -20.9
21 | 95.825 | 2.3176 | 0.7395 | 0.1141 | 0.1097 | 0.005 | 0.0221 | 0.0147 | 0.0117 |  | 0.6471 | 0.1936 | 0.7011 | 8209.1336 | 34.37 | 9.5472 | 9097.6403 | 38.09 | 10.5806 | 11923.1873 | 49.92 | 13.8667 | -21.2
22 | 95.7928 | 2.3338 | 0.7485 | 0.1167 | 0.113 | 0.005 | 0.022 | 0.0153 | 0.0124 |  | 0.6448 | 0.1957 | 0.7015 | 8211.522 | 34.38 | 9.55 | 9100.0288 | 38.1 | 10.5833 | 11925.5758 | 49.93 | 13.8694 | -20.9
23 | 95.7746 | 2.3396 | 0.7547 | 0.1181 | 0.1145 | 0.005 | 0.0226 | 0.0157 | 0.0129 | 0.0059 | 0.6399 | 0.1966 | 0.7017 | 8213.9105 | 34.39 | 9.5528 | 9102.4172 | 38.11 | 10.5861 | 11925.5758 | 49.93 | 13.8694 | -20.1 | -14.2
24 | 95.8473 | 2.2911 | 0.7383 | 0.1175 | 0.1144 | 0.005 | 0.023 | 0.0162 | 0.0135 |  | 0.6438 | 0.19 | 0.7012 | 8209.1336 | 34.37 | 9.5472 | 9097.6403 | 38.09 | 10.5806 | 11925.5758 | 49.93 | 13.8694 | -19.1
25 | 95.9658 | 2.2232 | 0.709 | 0.11 | 0.1059 | 0.005 | 0.0212 | 0.0149 | 0.0122 |  | 0.6523 | 0.1805 | 0.7 | 8197.1913 | 34.32 | 9.5333 | 9085.698 | 38.04 | 10.5667 | 11918.4104 | 49.9 | 13.8611 | -19.6
26 | 96.0098 | 2.2019 | 0.6949 | 0.1083 | 0.1045 | 0.005 | 0.0201 | 0.014 | 0.011 |  | 0.6521 | 0.1783 | 0.6995 | 8192.4144 | 34.3 | 9.5278 | 9080.9211 | 38.02 | 10.5611 | 11916.022 | 49.89 | 13.8583 | -20.9
27 | 96.0866 | 2.1589 | 0.674 | 0.1039 | 0.0999 | 0.005 | 0.019 | 0.0129 | 0.0103 |  | 0.6544 | 0.1753 | 0.6988 | 8185.249 | 34.27 | 9.5194 | 9073.7557 | 37.99 | 10.5528 | 11911.245 | 49.87 | 13.8528 | -21.4
28 | 96.101 | 2.145 | 0.6743 | 0.1024 | 0.0981 | 0.005 | 0.0184 | 0.0128 | 0.01 |  | 0.6584 | 0.1746 | 0.6986 | 8182.8605 | 34.26 | 9.5167 | 9071.3673 | 37.98 | 10.55 | 11911.245 | 49.87 | 13.8528 | -21.4
29 | 96.0812 | 2.1495 | 0.6851 | 0.1053 | 0.1015 | 0.005 | 0.0192 | 0.0135 | 0.0108 |  | 0.6544 | 0.1746 | 0.6989 | 8187.6375 | 34.28 | 9.5222 | 9073.7557 | 37.99 | 10.5528 | 11913.6335 | 49.88 | 13.8556 | -21.6
30 | 95.987 | 2.2091 | 0.7077 | 0.1104 | 0.1068 | 0.005 | 0.0207 | 0.0145 | 0.0118 | 0.0052 | 0.6442 | 0.1776 | 0.6998 | 8197.1913 | 34.32 | 9.5333 | 9085.698 | 38.04 | 10.5667 | 11918.4104 | 49.9 | 13.8611 | -19.7 | -15.8
31 | 96.1719 | 2.0889 | 0.6572 | 0.1003 | 0.0973 | 0.005 | 0.0187 | 0.013 | 0.0105 |  | 0.6568 | 0.1806 | 0.6981 | 8178.0836 | 34.24 | 9.5111 | 9064.2019 | 37.95 | 10.5417 | 11906.4681 | 49.85 | 13.8472 | -21.3
Рівень одоризації відповідає чинним нормативним документам | [13 empty] | 8221.3386 | 34.4211 | 9.5614 | 9111.1829 | 38.1467 | 10.5963
Середньозважене значення теплоти згоряння:
| Начальник Одеського ЛВУМГ | [8 empty] | Девдера Б.П. | [10 empty] | 2018-08-01
|  | Підрозділу підприємства, якому підпорядкована лабораторія | [8 empty] | прізвище | [5 empty] | підпис |  |  |  | дата
| Хімік ВХАЛ | [8 empty] | Царалунга Л.Л. | [10 empty] | 2018-08-01
|  | Лабораторія, де здійснювалось вимірювання газу | [8 empty] | прізвище | [5 empty] | підпис |  |  |  | дата
| Начальник служби ГВ і М | [8 empty] | Щабельський О.А. | [10 empty] | 2018-08-01
|  | Підрозділу, відповідального за облік газу за маршрутом | [8 empty] | прізвище | [5 empty] | підпис |  |  |  | дата

## додаток
Додаток до Паспорту фізико-хімічних показників природного газу. Маршрут №500
Область | ГРС, прямий споживач | Cередньозважене значення вищої теплоти згоряння
|  | ккал/м³ | МДж/м³ | кВт*год./м³
Маршрут №500 |  | 9111.1829 | 38.1467 | 10.5963
Одеська | Ізмаїл (ЦКК) | 9105.9761 | 38.1249 | 10.5903
Одеська | ГРС Ананьїв | 9112.0666 | 38.1504 | 10.5973
Одеська | ГРС Вознесенка Друга | 9112.401 | 38.1518 | 10.5977
Одеська | ГРС Миколаївка | 9110.9679 | 38.1458 | 10.5961
Одеська | ГРС Новосільське | 9111.2545 | 38.147 | 10.5964
Одеська | ГРС Перехрестове | 9112.401 | 38.1518 | 10.5977
Одеська | ГРС м.Ізмаїл (місто) | 9111.8994 | 38.1497 | 10.5971
Одеська | ГРС м.Балта | 9110.8485 | 38.1453 | 10.5959
Одеська | ГРС м.Болград | 9111.6128 | 38.1485 | 10.5968
Одеська | ГРС м.Котовськ | 9112.5682 | 38.1525 | 10.5979
Одеська | ГРС м.Рені | 9111.4934 | 38.148 | 10.5967
Одеська | ГРС с.Вікторівка (Ширяєве) | 9111.8517 | 38.1495 | 10.5971
Одеська | ГРС с.Виноградівка | 9111.7561 | 38.1491 | 10.597
Одеська | ГРС с.Владичени | 9111.7561 | 38.1491 | 10.597
Одеська | ГРС с.Гіржеве | 9111.8994 | 38.1497 | 10.5971
Одеська | ГРС с.Городнє | 9111.8039 | 38.1493 | 10.597
Одеська | ГРС с.Жовтневе | 9111.565 | 38.1483 | 10.5968
Одеська | ГРС с.Каланчак | 9111.3501 | 38.1474 | 10.5965
Одеська | ГРС с.Славяносербка | 9111.6367 | 38.1486 | 10.5968
Одеська | ГРС с.Цебрикове | 9111.7561 | 38.1491 | 10.597
Одеська | ГРС с.Червоноармійське | 9111.6606 | 38.1487 | 10.5969
Одеська | ГРС смт.Липецьке | 9113.2131 | 38.1552 | 10.5987
Одеська | ГРС смт.Тарутине | 9111.78 | 38.1492 | 10.597
Одеська | ГРС смт.Фрунзівка | 9111.7561 | 38.1491 | 10.597
Начальник Одеського ЛВУМГ |  | Девдера Б.П. |  |  | 2018-08-01
Підрозділу підприємства, якому підпорядкована лабораторія |  | прізвище |  | підпис | дата
Хімік ВХАЛ |  | Царалунга Л.Л. |  |  | 2018-08-01
Лабораторія, де здійснювалось вимірювання газу |  | прізвище |  | підпис | дата
Начальник служби ГВ і М |  | Щабельський О.А. |  |  | 2018-08-01
Підрозділу, відповідального за облік газу за маршрутом |  | прізвище |  | підпис | дата