## паспорт
АТ "Укртрансгаз" | [5 empty] | ПАСПОРТ ФІЗИКО-ХІМІЧНИХ ПОКАЗНИКІВ ПРИРОДНОГО ГАЗУ №131 | [18 empty] | Маршрут №131
Філія "УМГ "КИЇВТРАНСГАЗ" | [5 empty] | переданого Диканським ЛВУМГ та прийнятого ПАТ "Харківгаз"
Решетилівський п/м Диканське ЛВУМГ
Вимірювальна хіміко-аналітична лабораторія
по газопроводу "Шебелинка-Диканька-Київ" (ШДК)
Свідоцтво № 123/15 чинне до 31.12.2018 р. | [20 empty] | за період з 01.07.2018р. по 31.07.2018р.
Число місяця | Компонентний склад, % мол. | [11 empty] | Фізико-хімічні показники газу обчислені на основі компонентного складу, 101,325 кПа | [9 empty] | Температура точки роси вологи (Р = 3.92 МПа), °С | Температура точки роси вуглеводнів, °С | Масова концентрація сірководню, г/м3 | Масова концентрація меркаптанової сірки, г/м3 | Маса механічних домішок, г/м3
[13 empty] | Густина абсолютна, кг/м3,при 20 ºС, | Температура вимірювання/згоряння при 20/25°С
| метан, С1 | етан, С2 | пропан, С3 | ізо-бутан, і-С4 | н-бутан, н-С4 | нео-пентан, нео-С5 | ізо-пентан, і-С5 | н-пентан, н-С5 | гексани та вищі, С6+ | кисень, О2 | азот, N2 | діоксид вуглецю, CО2 |  | Теплота згоряння нижча |  |  | Теплота згоряння вища |  |  | Число Воббе вище
[14 empty] | ккал/м3 | МДж/м3 | кВт⋅год/м3 | ккал/м3 | МДж/м3 | кВт⋅год/м3 | ккал/м3 | МДж/м3 | кВт⋅год/м3
1 | [13 empty] | 8567.4024 | 35.87 | 9.9639 | 9479.7938 | 39.69 | 11.025 | 11827.649 | 49.52 | 13.7556
2 | [13 empty] | 8567.4024 | 35.87 | 9.9639 | 9479.7938 | 39.69 | 11.025 | 11827.649 | 49.52 | 13.7556
3 | [13 empty] | 8567.4024 | 35.87 | 9.9639 | 9479.7938 | 39.69 | 11.025 | 11827.649 | 49.52 | 13.7556 | 37.4 | 15 |  |  | відсутні
4 | [13 empty] | 8567.4024 | 35.87 | 9.9639 | 9479.7938 | 39.69 | 11.025 | 11827.649 | 49.52 | 13.7556
5 | 88.5374 | 4.7653 | 2.0358 | 0.2915 | 0.494 | 0.005 | 0.1403 | 0.1227 | 0.2601 | 0.0047 | 2.2933 | 1.0499 | 0.7716 | 8560.2371 | 35.84 | 9.9556 | 9470.2399 | 39.65 | 11.0139 | 11832.4259 | 49.54 | 13.7611 |  |  | менше 0,006 | менше 0,02
6 | [13 empty] | 8560.2371 | 35.84 | 9.9556 | 9470.2399 | 39.65 | 11.0139 | 11832.4259 | 49.54 | 13.7611
7 | [13 empty] | 8560.2371 | 35.84 | 9.9556 | 9470.2399 | 39.65 | 11.0139 | 11832.4259 | 49.54 | 13.7611
8 | [13 empty] | 8560.2371 | 35.84 | 9.9556 | 9470.2399 | 39.65 | 11.0139 | 11832.4259 | 49.54 | 13.7611
9 | [13 empty] | 8560.2371 | 35.84 | 9.9556 | 9470.2399 | 39.65 | 11.0139 | 11832.4259 | 49.54 | 13.7611
10 | [13 empty] | 8560.2371 | 35.84 | 9.9556 | 9470.2399 | 39.65 | 11.0139 | 11832.4259 | 49.54 | 13.7611 | 37.7 | 15.8
11 | [13 empty] | 8560.2371 | 35.84 | 9.9556 | 9470.2399 | 39.65 | 11.0139 | 11832.4259 | 49.54 | 13.7611
12 | 88.4811 | 4.7658 | 2.0693 | 0.2959 | 0.5017 | 0.0051 | 0.1414 | 0.1229 | 0.2534 | 0.0043 | 2.3363 | 1.0226 | 0.7719 | 8562.6255 | 35.85 | 9.9583 | 9475.0169 | 39.67 | 11.0194 | 11834.8143 | 49.55 | 13.7639
13 | [13 empty] | 8562.6255 | 35.85 | 9.9583 | 9475.0169 | 39.67 | 11.0194 | 11834.8143 | 49.55 | 13.7639
14 | [13 empty] | 8562.6255 | 35.85 | 9.9583 | 9475.0169 | 39.67 | 11.0194 | 11834.8143 | 49.55 | 13.7639
15 | [13 empty] | 8562.6255 | 35.85 | 9.9583 | 9475.0169 | 39.67 | 11.0194 | 11834.8143 | 49.55 | 13.7639
16 | [13 empty] | 8562.6255 | 35.85 | 9.9583 | 9475.0169 | 39.67 | 11.0194 | 11834.8143 | 49.55 | 13.7639
17 | [13 empty] | 8562.6255 | 35.85 | 9.9583 | 9475.0169 | 39.67 | 11.0194 | 11834.8143 | 49.55 | 13.7639 | 38.6 | 16.2
18 | [13 empty] | 8562.6255 | 35.85 | 9.9583 | 9475.0169 | 39.67 | 11.0194 | 11834.8143 | 49.55 | 13.7639
19 | 88.8635 | 4.6769 | 1.9423 | 0.284 | 0.4854 | 0.0084 | 0.1429 | 0.1248 | 0.269 | 0.0026 | 2.3417 | 0.8585 | 0.7681 | 8555.4601 | 35.82 | 9.95 | 9463.0746 | 39.62 | 11.0056 | 11849.1451 | 49.61 | 13.7806
20 | [13 empty] | 8555.4601 | 35.82 | 9.95 | 9463.0746 | 39.62 | 11.0056 | 11849.1451 | 49.61 | 13.7806
21 | [13 empty] | 8555.4601 | 35.82 | 9.95 | 9463.0746 | 39.62 | 11.0056 | 11849.1451 | 49.61 | 13.7806
22 | [13 empty] | 8555.4601 | 35.82 | 9.95 | 9463.0746 | 39.62 | 11.0056 | 11849.1451 | 49.61 | 13.7806
23 | [13 empty] | 8555.4601 | 35.82 | 9.95 | 9463.0746 | 39.62 | 11.0056 | 11849.1451 | 49.61 | 13.7806
24 | [13 empty] | 8555.4601 | 35.82 | 9.95 | 9463.0746 | 39.62 | 11.0056 | 11849.1451 | 49.61 | 13.7806 | 37.7 | 15.3
25 | [13 empty] | 8555.4601 | 35.82 | 9.95 | 9463.0746 | 39.62 | 11.0056 | 11849.1451 | 49.61 | 13.7806
26 | 88.3759 | 4.7517 | 2.0691 | 0.2952 | 0.4983 | 0.0086 | 0.1428 | 0.1252 | 0.2581 | 0.0031 | 2.4046 | 1.0674 | 0.7729 | 8555.4601 | 35.82 | 9.95 | 9460.6861 | 39.61 | 11.0028 | 11810.9298 | 49.45 | 13.7361
27 | [13 empty] | 8555.4601 | 35.82 | 9.95 | 9460.6861 | 39.61 | 11.0028 | 11810.9298 | 49.45 | 13.7361
28 | [13 empty] | 8555.4601 | 35.82 | 9.95 | 9460.6861 | 39.61 | 11.0028 | 11810.9298 | 49.45 | 13.7361
29 | [13 empty] | 8555.4601 | 35.82 | 9.95 | 9460.6861 | 39.61 | 11.0028 | 11810.9298 | 49.45 | 13.7361
30 | [13 empty] | 8555.4601 | 35.82 | 9.95 | 9460.6861 | 39.61 | 11.0028 | 11810.9298 | 49.45 | 13.7361
31 | [13 empty] | 8555.4601 | 35.82 | 9.95 | 9460.6861 | 39.61 | 11.0028 | 11810.9298 | 49.45 | 13.7361
[7 empty] | Середньозважене значення теплоти згоряння: | [6 empty] | 8559.9266 | 35.8387 | 9.9552 | 9469.4756 | 39.6468 | 11.013
| Головний інженер | [8 empty] | Кішінець О.Д. | [10 empty] | 2018-08-02
|  | Підрозділу підприємства, якому підпорядкована лабораторія | [8 empty] | прізвище | [5 empty] | підпис |  |  |  | дата
| Завідувач ВХАЛ | [8 empty] | Славінська А.В. | [10 empty] | 2018-08-02
|  | Лабораторія, де здійснювалось вимірювання газу | [8 empty] | прізвище | [5 empty] | підпис |  |  |  | дата
| Начальник ЛВДС | [8 empty] | Розраєнко М.В. | [10 empty] | 2018-08-02
|  | Підрозділу, відповідального за облік газу за маршрутом | [8 empty] | прізвище | [5 empty] | підпис |  |  |  | дата

## додаток
Додаток до Паспорту фізико-хімічних показників природного газу. Маршрут №131
Область | ГРС, прямий споживач | Cередньозважене значення вищої теплоти згоряння
|  | ккал/м³ | МДж/м³ | кВт*год./м³
Маршрут №131 |  | 9469.4756 | 39.6468 | 11.013
Харківська | ГРС Киселі | 9469.4756 | 39.6468 | 11.013
Головний інженер |  | Кішінець О.Д. |  |  | 2018-08-02
Підрозділу підприємства, якому підпорядкована лабораторія |  | прізвище |  | підпис | дата
Завідувач ВХАЛ |  | Славінська А.В. |  |  | 2018-08-02
Лабораторія, де здійснювалось вимірювання газу |  | прізвище |  | підпис | дата
Начальник ЛВДС |  | Розраєнко М.В. |  |  | 2018-08-02
Підрозділу, відповідального за облік газу за маршрутом |  | прізвище |  | підпис | дата