## паспорт
АТ "Укртрансгаз" | [5 empty] | ПАСПОРТ ФІЗИКО-ХІМІЧНИХ ПОКАЗНИКІВ ПРИРОДНОГО ГАЗУ №135 | [18 empty] | Маршрут №135
Філія "УМГ "КИЇВТРАНСГАЗ" | [5 empty] | переданого Диканським ЛВУМГ та прийнятого ПАТ "Харківгаз", ПАТ "Полтавагаз"
Решетилівський п/м Диканське ЛВУМГ
Вимірювальна хіміко-аналітична лабораторія
Газопровід - підвід УКПГ-2 по газопроводу "ШЕБЕЛИНКА-ДИКАНЬКА-КИЇВ"
Свідоцтво № 123/15 чинне до 31.12.2018 р. | [20 empty] | за період з 01.07.2018р. по 31.07.2018р.
Число місяця | Компонентний склад, % мол. | [11 empty] | Фізико-хімічні показники газу обчислені на основі компонентного складу, 101,325 кПа | [9 empty] | Температура точки роси вологи (Р = 3.92 МПа), °С | Температура точки роси вуглеводнів, °С | Масова концентрація сірководню, г/м3 | Масова концентрація меркаптанової сірки, г/м3 | Маса механічних домішок, г/м3
[13 empty] | Густина абсолютна, кг/м3,при 20 ºС, | Температура вимірювання/згоряння при 20/25°С
| метан, С1 | етан, С2 | пропан, С3 | ізо-бутан, і-С4 | н-бутан, н-С4 | нео-пентан, нео-С5 | ізо-пентан, і-С5 | н-пентан, н-С5 | гексани та вищі, С6+ | кисень, О2 | азот, N2 | діоксид вуглецю, CО2 |  | Теплота згоряння нижча |  |  | Теплота згоряння вища |  |  | Число Воббе вище
[14 empty] | ккал/м3 | МДж/м3 | кВт⋅год/м3 | ккал/м3 | МДж/м3 | кВт⋅год/м3 | ккал/м3 | МДж/м3 | кВт⋅год/м3
1 | [13 empty] | 8314.2258 | 34.81 | 9.6694 | 9212.2864 | 38.57 | 10.7139 | 11868.2528 | 49.69 | 13.8028
2 | [13 empty] | 8314.2258 | 34.81 | 9.6694 | 9212.2864 | 38.57 | 10.7139 | 11868.2528 | 49.69 | 13.8028
3 | [13 empty] | 8314.2258 | 34.81 | 9.6694 | 9212.2864 | 38.57 | 10.7139 | 11868.2528 | 49.69 | 13.8028
4 | [13 empty] | 8314.2258 | 34.81 | 9.6694 | 9212.2864 | 38.57 | 10.7139 | 11868.2528 | 49.69 | 13.8028 | 0.9 | -3.5
5 | 92.6588 | 3.9323 | 0.9867 | 0.1378 | 0.201 | 0.0035 | 0.0553 | 0.0435 | 0.0644 | 0.0048 | 1.5691 | 0.3428 | 0.725 | 8307.0604 | 34.78 | 9.6611 | 9205.121 | 38.54 | 10.7056 | 11863.4759 | 49.67 | 13.7972
6 | [13 empty] | 8307.0604 | 34.78 | 9.6611 | 9205.121 | 38.54 | 10.7056 | 11863.4759 | 49.67 | 13.7972
7 | [13 empty] | 8307.0604 | 34.78 | 9.6611 | 9205.121 | 38.54 | 10.7056 | 11863.4759 | 49.67 | 13.7972
8 | [13 empty] | 8307.0604 | 34.78 | 9.6611 | 9205.121 | 38.54 | 10.7056 | 11863.4759 | 49.67 | 13.7972
9 | [13 empty] | 8307.0604 | 34.78 | 9.6611 | 9205.121 | 38.54 | 10.7056 | 11863.4759 | 49.67 | 13.7972
10 | [13 empty] | 8307.0604 | 34.78 | 9.6611 | 9205.121 | 38.54 | 10.7056 | 11863.4759 | 49.67 | 13.7972
11 | [13 empty] | 8307.0604 | 34.78 | 9.6611 | 9205.121 | 38.54 | 10.7056 | 11863.4759 | 49.67 | 13.7972 | -6 | -3.5
12 | 92.6794 | 3.9279 | 0.9903 | 0.1392 | 0.2047 | 0.004 | 0.0579 | 0.0459 | 0.072 | 0.0041 | 1.533 | 0.3415 | 0.7252 | 8316.6142 | 34.82 | 9.6722 | 9212.2864 | 38.57 | 10.7139 | 11873.0297 | 49.71 | 13.8083
13 | [13 empty] | 8316.6142 | 34.82 | 9.6722 | 9212.2864 | 38.57 | 10.7139 | 11873.0297 | 49.71 | 13.8083
14 | [13 empty] | 8316.6142 | 34.82 | 9.6722 | 9212.2864 | 38.57 | 10.7139 | 11873.0297 | 49.71 | 13.8083
15 | [13 empty] | 8316.6142 | 34.82 | 9.6722 | 9212.2864 | 38.57 | 10.7139 | 11873.0297 | 49.71 | 13.8083
16 | [13 empty] | 8316.6142 | 34.82 | 9.6722 | 9212.2864 | 38.57 | 10.7139 | 11873.0297 | 49.71 | 13.8083
17 | [13 empty] | 8316.6142 | 34.82 | 9.6722 | 9212.2864 | 38.57 | 10.7139 | 11873.0297 | 49.71 | 13.8083
18 | [13 empty] | 8316.6142 | 34.82 | 9.6722 | 9212.2864 | 38.57 | 10.7139 | 11873.0297 | 49.71 | 13.8083 | 1.2 | -0.6 |  |  | відсутні
19 | 92.6433 | 3.9169 | 0.9906 | 0.1392 | 0.2042 | 0.0055 | 0.0578 | 0.0462 | 0.082 | 0.0008 | 1.5757 | 0.3378 | 0.7256 | 8314.2258 | 34.81 | 9.6694 | 9207.5094 | 38.55 | 10.7083 | 11863.4759 | 49.67 | 13.7972 |  |  | менше 0,006 | менше 0,02
20 | [13 empty] | 8314.2258 | 34.81 | 9.6694 | 9207.5094 | 38.55 | 10.7083 | 11863.4759 | 49.67 | 13.7972
21 | [13 empty] | 8314.2258 | 34.81 | 9.6694 | 9207.5094 | 38.55 | 10.7083 | 11863.4759 | 49.67 | 13.7972
22 | [13 empty] | 8314.2258 | 34.81 | 9.6694 | 9207.5094 | 38.55 | 10.7083 | 11863.4759 | 49.67 | 13.7972
23 | [13 empty] | 8314.2258 | 34.81 | 9.6694 | 9207.5094 | 38.55 | 10.7083 | 11863.4759 | 49.67 | 13.7972
24 | [13 empty] | 8314.2258 | 34.81 | 9.6694 | 9207.5094 | 38.55 | 10.7083 | 11863.4759 | 49.67 | 13.7972
25 | [13 empty] | 8314.2258 | 34.81 | 9.6694 | 9207.5094 | 38.55 | 10.7083 | 11863.4759 | 49.67 | 13.7972 | 1.1 | -0.7
26 | 92.5934 | 3.9274 | 1.0026 | 0.1407 | 0.2062 | 0.0059 | 0.0579 | 0.0457 | 0.0822 | 0.0009 | 1.5861 | 0.351 | 0.7261 | 8316.6142 | 34.82 | 9.6722 | 9209.8979 | 38.56 | 10.7111 | 11861.0874 | 49.66 | 13.7944
27 | [13 empty] | 8316.6142 | 34.82 | 9.6722 | 9209.8979 | 38.56 | 10.7111 | 11861.0874 | 49.66 | 13.7944
28 | [13 empty] | 8316.6142 | 34.82 | 9.6722 | 9209.8979 | 38.56 | 10.7111 | 11861.0874 | 49.66 | 13.7944
29 | [13 empty] | 8316.6142 | 34.82 | 9.6722 | 9209.8979 | 38.56 | 10.7111 | 11861.0874 | 49.66 | 13.7944
30 | [13 empty] | 8316.6142 | 34.82 | 9.6722 | 9209.8979 | 38.56 | 10.7111 | 11861.0874 | 49.66 | 13.7944
31 | [13 empty] | 8316.6142 | 34.82 | 9.6722 | 9209.8979 | 38.56 | 10.7111 | 11861.0874 | 49.66 | 13.7944
[7 empty] | Середньозважене значення теплоти згоряння: | [6 empty] | 8314.0825 | 34.8094 | 9.6693 | 9209.2769 | 38.5574 | 10.7104
| Головний інженер | [8 empty] | Кішінець О.Д. | [10 empty] | 2018-08-02
|  | Підрозділу підприємства, якому підпорядкована лабораторія | [8 empty] | прізвище | [5 empty] | підпис |  |  |  | дата
| Завідувач ВХАЛ | [8 empty] | Славінська А.В. | [10 empty] | 2018-08-02
|  | Лабораторія, де здійснювалось вимірювання газу | [8 empty] | прізвище | [5 empty] | підпис |  |  |  | дата
| Начальник ЛВДС | [8 empty] | Розраєнко М.В. | [10 empty] | 2018-08-02
|  | Підрозділу, відповідального за облік газу за маршрутом | [8 empty] | прізвище | [5 empty] | підпис |  |  |  | дата

## додаток
Додаток до Паспорту фізико-хімічних показників природного газу. Маршрут №135
Область | ГРС, прямий споживач | Cередньозважене значення вищої теплоти згоряння
|  | ккал/м³ | МДж/м³ | кВт*год./м³
Маршрут №135 |  | 9209.2769 | 38.5574 | 10.7104
Полтавська | ГРС Грякове | 9209.1097 | 38.5567 | 10.7102
Харківська | ГРС Комишувата | 9209.4202 | 38.558 | 10.7106
Головний інженер |  | Кішінець О.Д. |  |  | 2018-08-02
Підрозділу підприємства, якому підпорядкована лабораторія |  | прізвище |  | підпис | дата
Завідувач ВХАЛ |  | Славінська А.В. |  |  | 2018-08-02
Лабораторія, де здійснювалось вимірювання газу |  | прізвище |  | підпис | дата
Начальник ЛВДС |  | Розраєнко М.В. |  |  | 2018-08-02
Підрозділу, відповідального за облік газу за маршрутом |  | прізвище |  | підпис | дата