## паспорт
АТ "Укртрансгаз" | [5 empty] | ПАСПОРТ ФІЗИКО-ХІМІЧНИХ ПОКАЗНИКІВ ПРИРОДНОГО ГАЗУ №138 | [18 empty] | Маршрут №138
Філія "УМГ "Київтрансгаз" | [5 empty] | переданого Диканським ЛВУМГ та прийнятого ПАТ "Харківгаз"
Диканський п/м Диканське ЛВУМГ
Вимірювальна хіміко-аналітична лабораторія
по газопрводу-відводу ГРС Сніжків, точка відбору проб - ГРС Сніжків
Свідоцтво № 186-13 чинне до 05.12.2018 р. | [20 empty] | за період з 01.07.2018р. по 31.07.2018р.
Число місяця | Компонентний склад, % мол. | [11 empty] | Фізико-хімічні показники газу обчислені на основі компонентного складу, 101,325 кПа | [9 empty] | Температура точки роси вологи (Р = 3.92 МПа), °С | Температура точки роси вуглеводнів, °С | Масова концентрація сірководню, г/м3 | Масова концентрація меркаптанової сірки, г/м3 | Маса механічних домішок, г/м3
[13 empty] | Густина абсолютна, кг/м3,при 20 ºС, | Температура вимірювання/згоряння при 20/25°С
| метан, С1 | етан, С2 | пропан, С3 | ізо-бутан, і-С4 | н-бутан, н-С4 | нео-пентан, нео-С5 | ізо-пентан, і-С5 | н-пентан, н-С5 | гексани та вищі, С6+ | кисень, О2 | азот, N2 | діоксид вуглецю, CО2 |  | Теплота згоряння нижча |  |  | Теплота згоряння вища |  |  | Число Воббе вище
[14 empty] | ккал/м3 | МДж/м3 | кВт⋅год/м3 | ккал/м3 | МДж/м3 | кВт⋅год/м3 | ккал/м3 | МДж/м3 | кВт⋅год/м3
1 | [13 empty] | 8386.5244 | 35.1127 | 9.7535 | 9287.1646 | 38.8835 | 10.801 | 11748.4954 | 49.1886 | 13.6635
2 | [13 empty] | 8386.5244 | 35.1127 | 9.7535 | 9287.1646 | 38.8835 | 10.801 | 11748.4954 | 49.1886 | 13.6635
3 | [13 empty] | 8386.5244 | 35.1127 | 9.7535 | 9287.1646 | 38.8835 | 10.801 | 11748.4954 | 49.1886 | 13.6635
4 | 90.9354 | 4.537 | 1.3127 | 0.1887 | 0.2769 | 0.0056 | 0.087 | 0.0669 | 0.1256 | 0.0033 | 0.2834 | 2.1775 | 0.7527 | 8399.8043 | 35.1683 | 9.769 | 9301.567 | 38.9438 | 10.8177 | 11765.979 | 49.2618 | 13.6838 | -0.9 | 2.1
5 | [13 empty] | 8399.8043 | 35.1683 | 9.769 | 9301.567 | 38.9438 | 10.8177 | 11765.979 | 49.2618 | 13.6838
6 | [13 empty] | 8399.8043 | 35.1683 | 9.769 | 9301.567 | 38.9438 | 10.8177 | 11765.979 | 49.2618 | 13.6838
7 | [13 empty] | 8399.8043 | 35.1683 | 9.769 | 9301.567 | 38.9438 | 10.8177 | 11765.979 | 49.2618 | 13.6838
8 | [13 empty] | 8399.8043 | 35.1683 | 9.769 | 9301.567 | 38.9438 | 10.8177 | 11765.979 | 49.2618 | 13.6838
9 | [13 empty] | 8399.8043 | 35.1683 | 9.769 | 9301.567 | 38.9438 | 10.8177 | 11765.979 | 49.2618 | 13.6838
10 | [13 empty] | 8399.8043 | 35.1683 | 9.769 | 9301.567 | 38.9438 | 10.8177 | 11765.979 | 49.2618 | 13.6838
11 | 90.954 | 4.5513 | 1.3242 | 0.192 | 0.278 | 0.0056 | 0.0893 | 0.0683 | 0.1276 | 0.0013 | 0.2725 | 2.1359 | 0.7526 | 8408.8088 | 35.206 | 9.7794 | 9311.3835 | 38.9849 | 10.8291 | 11779.2827 | 49.3175 | 13.6993 | -2.2 | 1.2 | менше 0,006 | менше 0,02 | відсутні
12 | [13 empty] | 8408.8088 | 35.206 | 9.7794 | 9311.3835 | 38.9849 | 10.8291 | 11779.2827 | 49.3175 | 13.6993
13 | [13 empty] | 8408.8088 | 35.206 | 9.7794 | 9311.3835 | 38.9849 | 10.8291 | 11779.2827 | 49.3175 | 13.6993
14 | [13 empty] | 8408.8088 | 35.206 | 9.7794 | 9311.3835 | 38.9849 | 10.8291 | 11779.2827 | 49.3175 | 13.6993
15 | [13 empty] | 8408.8088 | 35.206 | 9.7794 | 9311.3835 | 38.9849 | 10.8291 | 11779.2827 | 49.3175 | 13.6993
16 | [13 empty] | 8408.8088 | 35.206 | 9.7794 | 9311.3835 | 38.9849 | 10.8291 | 11779.2827 | 49.3175 | 13.6993
17 | [13 empty] | 8408.8088 | 35.206 | 9.7794 | 9311.3835 | 38.9849 | 10.8291 | 11779.2827 | 49.3175 | 13.6993
18 | [13 empty] | 8408.8088 | 35.206 | 9.7794 | 9311.3835 | 38.9849 | 10.8291 | 11779.2827 | 49.3175 | 13.6993
19 | 91.04 | 4.4848 | 1.3063 | 0.1897 | 0.276 | 0.0055 | 0.0892 | 0.0681 | 0.1228 | 0.0012 | 0.2741 | 2.1422 | 0.7519 | 8399.4221 | 35.1667 | 9.7685 | 9301.3042 | 38.9427 | 10.8174 | 11772.3561 | 49.2885 | 13.6913 | 2.8 | 6.8
20 | [13 empty] | 8399.4221 | 35.1667 | 9.7685 | 9301.3042 | 38.9427 | 10.8174 | 11772.3561 | 49.2885 | 13.6913
21 | [13 empty] | 8399.4221 | 35.1667 | 9.7685 | 9301.3042 | 38.9427 | 10.8174 | 11772.3561 | 49.2885 | 13.6913
22 | [13 empty] | 8399.4221 | 35.1667 | 9.7685 | 9301.3042 | 38.9427 | 10.8174 | 11772.3561 | 49.2885 | 13.6913
23 | [13 empty] | 8399.4221 | 35.1667 | 9.7685 | 9301.3042 | 38.9427 | 10.8174 | 11772.3561 | 49.2885 | 13.6913
24 | 90.8589 | 4.5612 | 1.337 | 0.1936 | 0.2835 | 0.0056 | 0.0898 | 0.0692 | 0.1301 | 0.0035 | 0.2929 | 2.1746 | 0.7536 | 8408.5699 | 35.205 | 9.7792 | 9310.9536 | 38.9831 | 10.8286 | 11770.8036 | 49.282 | 13.6894 | 3.3 | 6.2
25 | [13 empty] | 8408.5699 | 35.205 | 9.7792 | 9310.9536 | 38.9831 | 10.8286 | 11770.8036 | 49.282 | 13.6894
26 | [13 empty] | 8408.5699 | 35.205 | 9.7792 | 9310.9536 | 38.9831 | 10.8286 | 11770.8036 | 49.282 | 13.6894
27 | [13 empty] | 8408.5699 | 35.205 | 9.7792 | 9310.9536 | 38.9831 | 10.8286 | 11770.8036 | 49.282 | 13.6894
28 | [13 empty] | 8408.5699 | 35.205 | 9.7792 | 9310.9536 | 38.9831 | 10.8286 | 11770.8036 | 49.282 | 13.6894
29 | [13 empty] | 8408.5699 | 35.205 | 9.7792 | 9310.9536 | 38.9831 | 10.8286 | 11770.8036 | 49.282 | 13.6894
30 | [13 empty] | 8408.5699 | 35.205 | 9.7792 | 9310.9536 | 38.9831 | 10.8286 | 11770.8036 | 49.282 | 13.6894
31 | [13 empty] | 8408.5699 | 35.205 | 9.7792 | 9310.9536 | 38.9831 | 10.8286 | 11770.8036 | 49.282 | 13.6894
[14 empty] | 8402.7898 | 35.1808 | 9.7724 | 9304.8153 | 38.9574 | 10.8215
Середньозважене значення теплоти згоряння:
| Головний інженер | [8 empty] | Кішінець О.Д. | [10 empty] | 2018-08-02
|  | Підрозділу підприємства, якому підпорядкована лабораторія | [8 empty] | прізвище | [5 empty] | підпис |  |  |  | дата
| Завідувач ВХАЛ | [8 empty] | Горшковоз О.В. | [10 empty] | 2018-08-02
|  | Лабораторія, де здійснювалось вимірювання газу | [8 empty] | прізвище | [5 empty] | підпис |  |  |  | дата
| Начальник ЛВДС | [8 empty] | Розраєнко М.В. | [10 empty] | 2018-08-02
|  | Підрозділу, відповідального за облік газу за маршрутом | [8 empty] | прізвище | [5 empty] | підпис |  |  |  | дата

## додаток
Додаток до Паспорту фізико-хімічних показників природного газу. Маршрут №138
Область | ГРС, прямий споживач | Cередньозважене значення вищої теплоти згоряння
|  | ккал/м³ | МДж/м³ | кВт*год./м³
Маршрут №138 |  | 9304.8153 | 38.9574 | 10.8215
Харківська | ГРС Сніжків | 9304.8153 | 38.9574 | 10.8215
Головний інженер |  | Кішінець О.Д. |  |  | 2018-08-02
Підрозділу підприємства, якому підпорядкована лабораторія |  | прізвище |  | підпис | дата
Завідувач ВХАЛ |  | Горшковоз О.В. |  |  | 2018-08-02
Лабораторія, де здійснювалось вимірювання газу |  | прізвище |  | підпис | дата
Начальник ЛВДС |  | Розраєнко М.В. |  |  | 2018-08-02
Підрозділу, відповідального за облік газу за маршрутом |  | прізвище |  | підпис | дата