## паспорт
АТ "Укртрансгаз" | [5 empty] | ПАСПОРТ ФІЗИКО-ХІМІЧНИХ ПОКАЗНИКІВ ПРИРОДНОГО ГАЗУ №604 | [18 empty] | Маршрут №604
Філія "УМГ "ХАРКІВТРАНСГАЗ" | [5 empty] | переданого Первомайським ЛВУМГ та прийнятого ПАТ "Харківгаз"
Первомайський п/м Первомайське ЛВУМГ
Вимірювальна хіміко-аналітична лабораторія
по газопроводу "Новопсков-Шебелинка"
Свідоцтво № 100-356/2015 чинне до 20.12.2018 р. | [20 empty] | за період з 01.07.2018р. по 31.07.2018р.
Число місяця | Компонентний склад, % мол. | [11 empty] | Фізико-хімічні показники газу обчислені на основі компонентного складу, 101,325 кПа | [9 empty] | Температура точки роси вологи (Р = 3.92 МПа), °С | Температура точки роси вуглеводнів, °С | Масова концентрація сірководню, г/м3 | Масова концентрація меркаптанової сірки, г/м3 | Маса механічних домішок, г/м3
[13 empty] | Густина абсолютна, кг/м3,при 20 ºС, | Температура вимірювання/згоряння при 20/25°С
| метан, С1 | етан, С2 | пропан, С3 | ізо-бутан, і-С4 | н-бутан, н-С4 | нео-пентан, нео-С5 | ізо-пентан, і-С5 | н-пентан, н-С5 | гексани та вищі, С6+ | кисень, О2 | азот, N2 | діоксид вуглецю, CО2 |  | Теплота згоряння нижча |  |  | Теплота згоряння вища |  |  | Число Воббе вище
[14 empty] | ккал/м3 | МДж/м3 | кВт⋅год/м3 | ккал/м3 | МДж/м3 | кВт⋅год/м3 | ккал/м3 | МДж/м3 | кВт⋅год/м3
1 | [13 empty] | 8343.15 | 34.9311 | 9.7031 | 9243.5513 | 38.7009 | 10.7503 | 11925.7191 | 49.9306 | 13.8696
2 | [13 empty] | 8343.15 | 34.9311 | 9.7031 | 9243.5513 | 38.7009 | 10.7503 | 11925.7191 | 49.9306 | 13.8696
3 | [13 empty] | 8343.15 | 34.9311 | 9.7031 | 9243.5513 | 38.7009 | 10.7503 | 11925.7191 | 49.9306 | 13.8696
4 | [13 empty] | 8343.15 | 34.9311 | 9.7031 | 9243.5513 | 38.7009 | 10.7503 | 11925.7191 | 49.9306 | 13.8696
5 | 93.0098 | 3.9917 | 0.8602 | 0.1099 | 0.1806 | 0.0098 | 0.0532 | 0.044 | 0.1514 | 0.0024 | 1.3324 | 0.2546 | 0.7234 | 8340.4988 | 34.92 | 9.7 | 9240.9479 | 38.69 | 10.7472 | 11924.501 | 49.9255 | 13.8682 | -11.8 | -11.6
6 | [13 empty] | 8340.4988 | 34.92 | 9.7 | 9240.9479 | 38.69 | 10.7472 | 11924.501 | 49.9255 | 13.8682
7 | [13 empty] | 8340.4988 | 34.92 | 9.7 | 9240.9479 | 38.69 | 10.7472 | 11924.501 | 49.9255 | 13.8682
8 | [13 empty] | 8340.4988 | 34.92 | 9.7 | 9240.9479 | 38.69 | 10.7472 | 11924.501 | 49.9255 | 13.8682
9 | [13 empty] | 8340.4988 | 34.92 | 9.7 | 9240.9479 | 38.69 | 10.7472 | 11924.501 | 49.9255 | 13.8682
10 | 92.9015 | 4.0661 | 0.8803 | 0.1119 | 0.1836 | 0.0099 | 0.0538 | 0.0444 | 0.1449 | 0.0033 | 1.339 | 0.2613 | 0.7241 | 8346.4222 | 34.9448 | 9.7069 | 9247.0146 | 38.7154 | 10.7543 | 11925.8146 | 49.931 | 13.8697 | -16.3 | -15.7 | не виявлено | 0,0000 | відсутні
11 | [13 empty] | 8346.4222 | 34.9448 | 9.7069 | 9247.0146 | 38.7154 | 10.7543 | 11925.8146 | 49.931 | 13.8697
12 | [13 empty] | 8346.4222 | 34.9448 | 9.7069 | 9247.0146 | 38.7154 | 10.7543 | 11925.8146 | 49.931 | 13.8697
13 | [13 empty] | 8346.4222 | 34.9448 | 9.7069 | 9247.0146 | 38.7154 | 10.7543 | 11925.8146 | 49.931 | 13.8697
14 | [13 empty] | 8346.4222 | 34.9448 | 9.7069 | 9247.0146 | 38.7154 | 10.7543 | 11925.8146 | 49.931 | 13.8697
15 | [13 empty] | 8346.4222 | 34.9448 | 9.7069 | 9247.0146 | 38.7154 | 10.7543 | 11925.8146 | 49.931 | 13.8697
16 | [13 empty] | 8346.4222 | 34.9448 | 9.7069 | 9247.0146 | 38.7154 | 10.7543 | 11925.8146 | 49.931 | 13.8697
17 | [13 empty] | 8346.4222 | 34.9448 | 9.7069 | 9247.0146 | 38.7154 | 10.7543 | 11925.8146 | 49.931 | 13.8697
18 | 93.0217 | 4.0117 | 0.867 | 0.1114 | 0.1816 | 0.0098 | 0.0537 | 0.0442 | 0.1296 | 0.0023 | 1.3145 | 0.2525 | 0.7229 | 8338.1104 | 34.91 | 9.6972 | 9238.5594 | 38.68 | 10.7444 | 11925.5758 | 49.93 | 13.8694 | -14.2 | -14.7
19 | [13 empty] | 8338.1104 | 34.91 | 9.6972 | 9238.5594 | 38.68 | 10.7444 | 11925.5758 | 49.93 | 13.8694
20 | [13 empty] | 8338.1104 | 34.91 | 9.6972 | 9238.5594 | 38.68 | 10.7444 | 11925.5758 | 49.93 | 13.8694
21 | [13 empty] | 8338.1104 | 34.91 | 9.6972 | 9238.5594 | 38.68 | 10.7444 | 11925.5758 | 49.93 | 13.8694
22 | [13 empty] | 8338.1104 | 34.91 | 9.6972 | 9238.5594 | 38.68 | 10.7444 | 11925.5758 | 49.93 | 13.8694
23 | 92.8843 | 4.0635 | 0.8811 | 0.1136 | 0.1863 | 0.01 | 0.0555 | 0.0464 | 0.1729 | 0.0023 | 1.3247 | 0.2593 | 0.725 | 8358.1495 | 34.9939 | 9.7205 | 9259.6256 | 38.7682 | 10.7689 | 11934.7952 | 49.9686 | 13.8802 | -12.2 | -11.7 | не виявлено | 0,00000 | відсутні
24 | [13 empty] | 8358.1495 | 34.9939 | 9.7205 | 9259.6256 | 38.7682 | 10.7689 | 11934.7952 | 49.9686 | 13.8802
25 | [13 empty] | 8358.1495 | 34.9939 | 9.7205 | 9259.6256 | 38.7682 | 10.7689 | 11934.7952 | 49.9686 | 13.8802
26 | [13 empty] | 8358.1495 | 34.9939 | 9.7205 | 9259.6256 | 38.7682 | 10.7689 | 11934.7952 | 49.9686 | 13.8802
27 | [13 empty] | 8358.1495 | 34.9939 | 9.7205 | 9259.6256 | 38.7682 | 10.7689 | 11934.7952 | 49.9686 | 13.8802
28 | [13 empty] | 8358.1495 | 34.9939 | 9.7205 | 9259.6256 | 38.7682 | 10.7689 | 11934.7952 | 49.9686 | 13.8802
29 | [13 empty] | 8358.1495 | 34.9939 | 9.7205 | 9259.6256 | 38.7682 | 10.7689 | 11934.7952 | 49.9686 | 13.8802
30 | [13 empty] | 8358.1495 | 34.9939 | 9.7205 | 9259.6256 | 38.7682 | 10.7689 | 11934.7952 | 49.9686 | 13.8802
31 | [13 empty] | 8358.1495 | 34.9939 | 9.7205 | 9259.6256 | 38.7682 | 10.7689 | 11934.7952 | 49.9686 | 13.8802
Рівень одоризації відповідає чинним нормативним документам | [13 empty] | 8346.7805 | 34.9463 | 9.7073 | 9247.54 | 38.7176 | 10.7549
Середньозважене значення теплоти згоряння:
| Головний інженер Первомайського ЛВУМГ | [8 empty] | Журавель І.В. | [10 empty] | 2018-08-01
|  | Підрозділу підприємства, якому підпорядкована лабораторія | [8 empty] | прізвище | [5 empty] | підпис |  |  |  | дата
| В.о.начальника ВХАЛ | [8 empty] | Діденко Т.С. | [10 empty] | 2018-08-01
|  | Лабораторія, де здійснювалось вимірювання газу | [8 empty] | прізвище | [5 empty] | підпис |  |  |  | дата
| Інженер І кат. групи газовимірювань та метрології | [8 empty] | Юрченко В.М. | [10 empty] | 2018-08-01
|  | Підрозділу, відповідального за облік газу за маршрутом | [8 empty] | прізвище | [5 empty] | підпис |  |  |  | дата

## додаток
Додаток до Паспорту фізико-хімічних показників природного газу. Маршрут №604
Область | ГРС, прямий споживач | Cередньозважене значення вищої теплоти згоряння
|  | ккал/м³ | МДж/м³ | кВт*год./м³
Маршрут №604 |  | 9247.54 | 38.7176 | 10.7549
Харківська | ГРС с.Заліман | 9247.2056 | 38.7162 | 10.7545
Харківська | ГРС смт.Савинці | 9247.5639 | 38.7177 | 10.7549
Головний інженер Первомайського ЛВУМГ |  | Журавель І.В. |  |  | 2018-08-01
Підрозділу підприємства, якому підпорядкована лабораторія |  | прізвище |  | підпис | дата
В.о.начальника ВХАЛ |  | Діденко Т.С. |  |  | 2018-08-01
Лабораторія, де здійснювалось вимірювання газу |  | прізвище |  | підпис | дата
Інженер І кат. групи газовимірювань та метрології |  | Юрченко В.М. |  |  | 2018-08-01
Підрозділу, відповідального за облік газу за маршрутом |  | прізвище |  | підпис | дата