## паспорт
АТ "Укртрансгаз" | [5 empty] | ПАСПОРТ ФІЗИКО-ХІМІЧНИХ ПОКАЗНИКІВ ПРИРОДНОГО ГАЗУ №621 | [18 empty] | Маршрут №621
Філія "УМГ "ХАРКІВТРАНСГАЗ" | [5 empty] | переданого Первомайським ЛВУМГ та прийнятого ПАТ "Харківгаз"
Первомайський п/м Первомайське ЛВУМГ
Вимірювальна хіміко-аналітична лабораторія
по газопроводах Союз, "ШДК", "ШПК", "ЄДК", Кегичівське ПСГ
Свідоцтво № 100-356/2015 чинне до 20.12.2018 р. | [20 empty] | за період з 01.07.2018р. по 31.07.2018р.
Число місяця | Компонентний склад, % мол. | [11 empty] | Фізико-хімічні показники газу обчислені на основі компонентного складу, 101,325 кПа | [9 empty] | Температура точки роси вологи (Р = 3.92 МПа), °С | Температура точки роси вуглеводнів, °С | Масова концентрація сірководню, г/м3 | Масова концентрація меркаптанової сірки, г/м3 | Маса механічних домішок, г/м3
[13 empty] | Густина абсолютна, кг/м3,при 20 ºС, | Температура вимірювання/згоряння при 20/25°С
| метан, С1 | етан, С2 | пропан, С3 | ізо-бутан, і-С4 | н-бутан, н-С4 | нео-пентан, нео-С5 | ізо-пентан, і-С5 | н-пентан, н-С5 | гексани та вищі, С6+ | кисень, О2 | азот, N2 | діоксид вуглецю, CО2 |  | Теплота згоряння нижча |  |  | Теплота згоряння вища |  |  | Число Воббе вище
[14 empty] | ккал/м3 | МДж/м3 | кВт⋅год/м3 | ккал/м3 | МДж/м3 | кВт⋅год/м3 | ккал/м3 | МДж/м3 | кВт⋅год/м3
1 | [13 empty] | 8169.1508 | 34.2026 | 9.5007 | 9059.4011 | 37.9299 | 10.5361 | 11904.8678 | 49.8433 | 13.8454
2 | 96.4119 | 1.9239 | 0.6113 | 0.0968 | 0.0935 | 0.0016 | 0.0175 | 0.0122 | 0.0096 | 0.0077 | 0.6843 | 0.1297 | 0.696 | 8161.1733 | 34.1692 | 9.4914 | 9050.9937 | 37.8947 | 10.5263 | 11906.5875 | 49.8505 | 13.8474 | -22.7 | -20.1
3 | 96.3182 | 1.9798 | 0.6267 | 0.1006 | 0.0987 | 0.0014 | 0.0189 | 0.013 | 0.011 | 0.0074 | 0.6848 | 0.1394 | 0.6969 | 8168.4104 | 34.1995 | 9.4999 | 9058.7084 | 37.927 | 10.5353 | 11909.2865 | 49.8618 | 13.8505 | -21.9 | -19.5
4 | 92.7482 | 3.5128 | 0.9211 | 0.1048 | 0.145 | 0.0008 | 0.0282 | 0.0222 | 0.0174 | 0.009 | 2.1097 | 0.3808 | 0.7207 | 8183.2666 | 34.2617 | 9.5171 | 9069.4087 | 37.9718 | 10.5477 | 11724.3003 | 49.0873 | 13.6354 | -9.6 | -7.7
5 | 92.7506 | 3.5211 | 0.9929 | 0.1242 | 0.1702 | 0.001 | 0.0285 | 0.0215 | 0.0173 | 0.0091 | 2.0058 | 0.3578 | 0.7216 | 8211.522 | 34.38 | 9.55 | 9100.0288 | 38.1 | 10.5833 | 11755.9952 | 49.22 | 13.6722 | -13.6 | -11.1
6 | 93.9372 | 2.9813 | 0.8567 | 0.1172 | 0.1533 | 0.0011 | 0.025 | 0.019 | 0.0139 | 0.0087 | 1.586 | 0.3004 | 0.7134 | 8191.6023 | 34.2966 | 9.5268 | 9080.2285 | 38.0171 | 10.5603 | 11798.1754 | 49.3966 | 13.7213 | -18.3 | -16.2
7 | [13 empty] | 8191.6023 | 34.2966 | 9.5268 | 9080.2285 | 38.0171 | 10.5603 | 11798.1754 | 49.3966 | 13.7213
8 | [13 empty] | 8191.6023 | 34.2966 | 9.5268 | 9080.2285 | 38.0171 | 10.5603 | 11798.1754 | 49.3966 | 13.7213
9 | 93.6488 | 3.0741 | 0.9259 | 0.1274 | 0.1662 | 0.0011 | 0.029 | 0.0213 | 0.0163 | 0.0086 | 1.6899 | 0.2913 | 0.7158 | 8205.0015 | 34.3527 | 9.5424 | 9094.2965 | 38.076 | 10.5767 | 11796.6945 | 49.3904 | 13.7196 | -21.3 | -18.4
10 | 93.7303 | 3.0144 | 0.9163 | 0.1329 | 0.1788 | 0.0012 | 0.032 | 0.0229 | 0.0165 | 0.009 | 1.6329 | 0.3128 | 0.7158 | 8207.4617 | 34.363 | 9.5453 | 9097.0432 | 38.0875 | 10.5799 | 11800.731 | 49.4073 | 13.7243 | -21.6 | -18.7 |  |  | відсутні
11 | 93.8306 | 2.9957 | 0.8764 | 0.124 | 0.1625 | 0.0012 | 0.0293 | 0.0208 | 0.0168 | 0.0083 | 1.645 | 0.2893 | 0.7144 | 8196.5225 | 34.3172 | 9.5326 | 9085.3637 | 38.0386 | 10.5663 | 11796.6707 | 49.3903 | 13.7195 | -22.7 | -20 | 0,01333 | 0,0000
12 | 93.6425 | 3.0641 | 0.8965 | 0.1234 | 0.1637 | 0.0011 | 0.0281 | 0.02 | 0.0164 | 0.0091 | 1.6898 | 0.3453 | 0.7159 | 8194.6834 | 34.3095 | 9.5304 | 9083.0707 | 38.029 | 10.5636 | 11781.5756 | 49.3271 | 13.702 | -22.8 | -19.5
13 | 93.8036 | 3.061 | 0.7939 | 0.1059 | 0.1356 | 0.0011 | 0.0222 | 0.0159 | 0.0123 | 0.0094 | 1.7358 | 0.3033 | 0.7132 | 8169.1747 | 34.2027 | 9.5008 | 9055.7229 | 37.9145 | 10.5318 | 11767.8658 | 49.2697 | 13.686 | -22.8 | -19.7
14 | [13 empty] | 8169.1747 | 34.2027 | 9.5008 | 9055.7229 | 37.9145 | 10.5318 | 11767.8658 | 49.2697 | 13.686
15 | [13 empty] | 8169.1747 | 34.2027 | 9.5008 | 9055.7229 | 37.9145 | 10.5318 | 11767.8658 | 49.2697 | 13.686
16 | 96.1124 | 2.1121 | 0.6804 | 0.1076 | 0.1046 | 0.0015 | 0.0191 | 0.0134 | 0.011 | 0.0071 | 0.6807 | 0.1501 | 0.6986 | 8185.4162 | 34.2707 | 9.5196 | 9076.9085 | 38.0032 | 10.5564 | 11918.2432 | 49.8993 | 13.8609 | -20.8 | -18.7
17 | 96.2168 | 2.0289 | 0.6499 | 0.1029 | 0.1004 | 0.0013 | 0.0188 | 0.0134 | 0.0108 | 0.0072 | 0.7018 | 0.1478 | 0.6977 | 8173.3067 | 34.22 | 9.5056 | 9064.2019 | 37.95 | 10.5417 | 11908.8566 | 49.86 | 13.85 | -21.6 | -19.1
18 | 96.2093 | 2.0391 | 0.6467 | 0.1028 | 0.1007 | 0.0014 | 0.0188 | 0.0131 | 0.0101 | 0.0077 | 0.7006 | 0.1498 | 0.6977 | 8173.3067 | 34.22 | 9.5056 | 9064.2019 | 37.95 | 10.5417 | 11908.8566 | 49.86 | 13.85 | -20.9 | -18.7
19 | 96.3429 | 1.9488 | 0.6162 | 0.0967 | 0.0936 | 0.0014 | 0.0174 | 0.0122 | 0.0098 | 0.0077 | 0.705 | 0.1482 | 0.6965 | 8160.2179 | 34.1652 | 9.4903 | 9049.8712 | 37.89 | 10.525 | 11901.6912 | 49.83 | 13.8417 | -20.7 | -18.8
20 | 96.341 | 1.9372 | 0.6112 | 0.0966 | 0.0943 | 0.0013 | 0.0179 | 0.0125 | 0.0105 | 0.0079 | 0.7191 | 0.1504 | 0.6965 | 8158.0683 | 34.1562 | 9.4878 | 9047.4827 | 37.88 | 10.5222 | 11897.3442 | 49.8118 | 13.8366 | -20.9 | -19.2
21 | [13 empty] | 8158.0683 | 34.1562 | 9.4878 | 9047.4827 | 37.88 | 10.5222 | 11897.3442 | 49.8118 | 13.8366
22 | [13 empty] | 8158.0683 | 34.1562 | 9.4878 | 9047.4827 | 37.88 | 10.5222 | 11897.3442 | 49.8118 | 13.8366
23 | 96.4504 | 1.8566 | 0.5939 | 0.0957 | 0.094 | 0.0013 | 0.0182 | 0.0132 | 0.0113 | 0.0078 | 0.7178 | 0.1397 | 0.6958 | 8152.0972 | 34.1312 | 9.4809 | 9041.1294 | 37.8534 | 10.5148 | 11895.6723 | 49.8048 | 13.8347 | -19.9 | -17.6
24 | 96.3363 | 1.9462 | 0.6153 | 0.0974 | 0.0952 | 0.0014 | 0.0178 | 0.0126 | 0.0099 | 0.0078 | 0.7116 | 0.1486 | 0.6966 | 8160.0269 | 34.1644 | 9.4901 | 9049.6084 | 37.8889 | 10.5247 | 11899.6849 | 49.8216 | 13.8393 | -20.8 | -18.7 | не виявлено | 0,00000
25 | 96.3948 | 1.9011 | 0.594 | 0.0941 | 0.0922 | 0.0013 | 0.0171 | 0.0129 | 0.0096 | 0.0078 | 0.727 | 0.1481 | 0.696 | 8151.9778 | 34.1307 | 9.4808 | 9040.9383 | 37.8526 | 10.5146 | 11893.2122 | 49.7945 | 13.8318 | -21.3 | -19.7 |  |  | відсутні
26 | 96.3577 | 1.8945 | 0.592 | 0.0932 | 0.0925 | 0.0013 | 0.0173 | 0.0123 | 0.0092 | 0.0081 | 0.7695 | 0.1522 | 0.6962 | 8147.2486 | 34.1109 | 9.4753 | 9035.7315 | 37.8308 | 10.5086 | 11884.9003 | 49.7597 | 13.8221 | -22 | -19.7
27 | 96.2744 | 1.9285 | 0.6065 | 0.0953 | 0.0953 | 0.0012 | 0.0181 | 0.013 | 0.0102 | 0.0087 | 0.7851 | 0.1638 | 0.6969 | 8150.4969 | 34.1245 | 9.479 | 9039.1231 | 37.845 | 10.5125 | 11883.109 | 49.7522 | 13.8201 | -21.7 | -19.1
28 | [13 empty] | 8150.4969 | 34.1245 | 9.479 | 9039.1231 | 37.845 | 10.5125 | 11883.109 | 49.7522 | 13.8201
29 | [13 empty] | 8150.4969 | 34.1245 | 9.479 | 9039.1231 | 37.845 | 10.5125 | 11883.109 | 49.7522 | 13.8201
30 | 96.5827 | 1.7422 | 0.5359 | 0.0834 | 0.0832 | 0.0012 | 0.0159 | 0.0112 | 0.0092 | 0.0084 | 0.771 | 0.1557 | 0.6943 | 8126.1346 | 34.0225 | 9.4507 | 9013.1128 | 37.7361 | 10.4823 | 11871.3578 | 49.703 | 13.8064 | -20.6 | -18.8
31 | 96.5748 | 1.7582 | 0.5366 | 0.0833 | 0.0824 | 0.0013 | 0.0154 | 0.011 | 0.0093 | 0.0082 | 0.7633 | 0.1563 | 0.6943 | 8127.5199 | 34.0283 | 9.4523 | 9014.5936 | 37.7423 | 10.484 | 11872.9819 | 49.7098 | 13.8083 | -20.5 | -18.6
Рівень одоризації відповідає чинним нормативним документам | [13 empty] | 8171.1332 | 34.2109 | 9.503 | 9060.0699 | 37.9327 | 10.5369
Середньозважене значення теплоти згоряння:
| Головний інженер Первомайського ЛВУМГ | [8 empty] | Журавель І.В. | [10 empty] | 2018-08-01
|  | Підрозділу підприємства, якому підпорядкована лабораторія | [8 empty] | прізвище | [5 empty] | підпис |  |  |  | дата
| В.о.начальника ВХАЛ | [8 empty] | Діденко Т.С. | [10 empty] | 2018-08-01
|  | Лабораторія, де здійснювалось вимірювання газу | [8 empty] | прізвище | [5 empty] | підпис |  |  |  | дата
| Інженер І кат. групи газовимірювань та метрології | [8 empty] | Юрченко В.М. | [10 empty] | 2018-08-01
|  | Підрозділу, відповідального за облік газу за маршрутом | [8 empty] | прізвище | [5 empty] | підпис |  |  |  | дата

## додаток
Додаток до Паспорту фізико-хімічних показників природного газу. Маршрут №621
Область | ГРС, прямий споживач | Cередньозважене значення вищої теплоти згоряння
|  | ккал/м³ | МДж/м³ | кВт*год./м³
Маршрут №621 |  | 9060.0699 | 37.9327 | 10.5369
Харківська | ГРС с. Коханівка | 9060.1893 | 37.9332 | 10.537
Харківська | ГРС смт. Сахновщина | 9060.046 | 37.9326 | 10.5368
Головний інженер Первомайського ЛВУМГ |  | Журавель І.В. |  |  | 2018-08-01
Підрозділу підприємства, якому підпорядкована лабораторія |  | прізвище |  | підпис | дата
В.о.начальника ВХАЛ |  | Діденко Т.С. |  |  | 2018-08-01
Лабораторія, де здійснювалось вимірювання газу |  | прізвище |  | підпис | дата
Інженер І кат. групи газовимірювань та метрології |  | Юрченко В.М. |  |  | 2018-08-01
Підрозділу, відповідального за облік газу за маршрутом |  | прізвище |  | підпис | дата