## паспорт
АТ "Укртрансгаз" | [5 empty] | ПАСПОРТ ФІЗИКО-ХІМІЧНИХ ПОКАЗНИКІВ ПРИРОДНОГО ГАЗУ №661 | [18 empty] | Маршрут №661
Філія "УМГ "ХАРКІВТРАНСГАЗ" | [5 empty] | переданого Шебелинським ЛВУМГ та прийнятого ПАТ "Харківгаз", ДК "Укравтогаз" РВУ "Харківавтогаз"
Панютинський п/м Шебелинське ЛВУМГ
Вимірювальна хіміко-аналітична лабораторія
по газопроводах "Шебелинка-Дніпро-Кривий Ріг-Ізмаїл" (ШДКРІ), "Шебелинка-Дніпро-Одеса" (ШДО)
Свідоцтво № 100-358/2015 чинне до 20.12.2018р. | [20 empty] | за період з 01.07.2018р. по 31.07.2018р.
Число місяця | Компонентний склад, % мол. | [11 empty] | Фізико-хімічні показники газу обчислені на основі компонентного складу, 101,325 кПа | [9 empty] | Температура точки роси вологи (Р = 3.92 МПа), °С | Температура точки роси вуглеводнів, °С | Масова концентрація сірководню, г/м3 | Масова концентрація меркаптанової сірки, г/м3 | Маса механічних домішок, г/м3
[13 empty] | Густина абсолютна, кг/м3,при 20 ºС, | Температура вимірювання/згоряння при 20/25°С
| метан, С1 | етан, С2 | пропан, С3 | ізо-бутан, і-С4 | н-бутан, н-С4 | нео-пентан, нео-С5 | ізо-пентан, і-С5 | н-пентан, н-С5 | гексани та вищі, С6+ | кисень, О2 | азот, N2 | діоксид вуглецю, CО2 |  | Теплота згоряння нижча |  |  | Теплота згоряння вища |  |  | Число Воббе вище
[14 empty] | ккал/м3 | МДж/м3 | кВт⋅год/м3 | ккал/м3 | МДж/м3 | кВт⋅год/м3 | ккал/м3 | МДж/м3 | кВт⋅год/м3
1 | [13 empty] | 8280.4291 | 34.6685 | 9.6301 | 9178.0597 | 38.4267 | 10.6741 | 11944.994 | 50.0113 | 13.892
2 | 94.6958 | 2.8258 | 0.9332 | 0.1446 | 0.1664 | 0.0024 | 0.0375 | 0.0291 | 0.0577 | 0.0062 | 0.7983 | 0.303 | 0.7121 | 8281.3128 | 34.6722 | 9.6312 | 9178.8241 | 38.4299 | 10.675 | 11937.6375 | 49.9805 | 13.8835 | -10.7 | -7
3 | 94.7994 | 2.8184 | 0.914 | 0.1422 | 0.1596 | 0.0023 | 0.0348 | 0.0265 | 0.0485 | 0.0069 | 0.7569 | 0.2905 | 0.7109 | 8276.8464 | 34.6535 | 9.626 | 9174.1904 | 38.4105 | 10.6696 | 11941.4829 | 49.9966 | 13.8879 | -10.9 | -6.8
4 | 94.8297 | 2.7927 | 0.9102 | 0.1419 | 0.1599 | 0.0024 | 0.0353 | 0.0271 | 0.0497 | 0.0072 | 0.7573 | 0.2868 | 0.7107 | 8275.6522 | 34.6485 | 9.6246 | 9172.9007 | 38.4051 | 10.6681 | 11941.268 | 49.9957 | 13.8877 | -10.4 | -6.2
5 | 94.8421 | 2.7832 | 0.9106 | 0.1419 | 0.1584 | 0.0023 | 0.0342 | 0.0261 | 0.0468 | 0.0082 | 0.7686 | 0.2776 | 0.7105 | 8273.1682 | 34.6381 | 9.6217 | 9170.2495 | 38.394 | 10.665 | 11939.9543 | 49.9902 | 13.8862 | -12 | -7.7 |  |  | відсутні
6 | 94.7951 | 2.8065 | 0.9171 | 0.1432 | 0.1611 | 0.0023 | 0.0351 | 0.0269 | 0.0491 | 0.0067 | 0.7711 | 0.2856 | 0.711 | 8276.6075 | 34.6525 | 9.6257 | 9173.9038 | 38.4093 | 10.6693 | 11940.5992 | 49.9929 | 13.8869 | -11.7 | -7.2
7 | [13 empty] | 8276.6075 | 34.6525 | 9.6257 | 9173.9038 | 38.4093 | 10.6693 | 11940.5992 | 49.9929 | 13.8869
8 | [13 empty] | 8276.6075 | 34.6525 | 9.6257 | 9173.9038 | 38.4093 | 10.6693 | 11940.5992 | 49.9929 | 13.8869
9 | 94.8529 | 2.7734 | 0.9041 | 0.1411 | 0.1583 | 0.0023 | 0.0349 | 0.0267 | 0.0481 | 0.0066 | 0.764 | 0.2874 | 0.7105 | 8272.0217 | 34.6333 | 9.6204 | 9169.0075 | 38.3888 | 10.6636 | 11938.3063 | 49.9833 | 13.8843 | -12.1 | -6.9
10 | 95.0494 | 2.6472 | 0.8691 | 0.1356 | 0.1511 | 0.0022 | 0.033 | 0.0252 | 0.0445 | 0.0076 | 0.7672 | 0.2679 | 0.7087 | 8256.6639 | 34.569 | 9.6025 | 9152.5988 | 38.3201 | 10.6445 | 11931.8335 | 49.9562 | 13.8767 | -11.5 | -6.6
11 | 95.1189 | 2.5994 | 0.8549 | 0.1327 | 0.1489 | 0.0022 | 0.0325 | 0.0247 | 0.0455 | 0.0079 | 0.7666 | 0.2658 | 0.7081 | 8251.1943 | 34.5461 | 9.5961 | 9146.7709 | 38.2957 | 10.6377 | 11928.9196 | 49.944 | 13.8733 | -10.8 | -5.4 | 0,0002 | 0,0004
12 | 95.0384 | 2.6431 | 0.8714 | 0.1369 | 0.1542 | 0.0023 | 0.034 | 0.026 | 0.0464 | 0.0066 | 0.772 | 0.2687 | 0.7089 | 8258.1686 | 34.5753 | 9.6043 | 9154.199 | 38.3268 | 10.6463 | 11932.1918 | 49.9577 | 13.8771 | -10.5 | -4.6
13 | 95.0566 | 2.64 | 0.8688 | 0.1353 | 0.1518 | 0.0022 | 0.0332 | 0.0252 | 0.0468 | 0.0066 | 0.7595 | 0.2739 | 0.7088 | 8257.1894 | 34.5712 | 9.6031 | 9153.1959 | 38.3226 | 10.6452 | 11932.0963 | 49.9573 | 13.877 | -10.2 | -4.1
14 | [13 empty] | 8257.1894 | 34.5712 | 9.6031 | 9153.1959 | 38.3226 | 10.6452 | 11932.0963 | 49.9573 | 13.877
15 | [13 empty] | 8257.1894 | 34.5712 | 9.6031 | 9153.1959 | 38.3226 | 10.6452 | 11932.0963 | 49.9573 | 13.877
16 | 95.0682 | 2.6531 | 0.8632 | 0.1333 | 0.1478 | 0.0022 | 0.0318 | 0.024 | 0.0428 | 0.0067 | 0.7541 | 0.2727 | 0.7084 | 8254.8726 | 34.5615 | 9.6004 | 9150.7119 | 38.3122 | 10.6423 | 11931.4992 | 49.9548 | 13.8763 | -12.3 | -7.4
17 | 94.2426 | 2.9389 | 0.9922 | 0.1506 | 0.1919 | 0.0027 | 0.0488 | 0.0387 | 0.0637 | 0.0075 | 0.9341 | 0.3883 | 0.7163 | 8290.8905 | 34.7123 | 9.6423 | 9188.3779 | 38.4699 | 10.6861 | 11914.4217 | 49.8833 | 13.8565 | -10.7 | -5.8
18 | 95.0441 | 2.6466 | 0.8622 | 0.1343 | 0.1502 | 0.0022 | 0.0331 | 0.0253 | 0.0454 | 0.0083 | 0.7743 | 0.2741 | 0.7087 | 8254.5621 | 34.5602 | 9.6001 | 9150.3059 | 38.3105 | 10.6418 | 11928.6808 | 49.943 | 13.8731 | -12.6 | -7.1
19 | 95.2771 | 2.5361 | 0.8295 | 0.1297 | 0.1419 | 0.0021 | 0.03 | 0.0224 | 0.0374 | 0.0072 | 0.7353 | 0.2514 | 0.7066 | 8242.2137 | 34.5085 | 9.5857 | 9137.2649 | 38.2559 | 10.6266 | 11929.4451 | 49.9462 | 13.8739 | -12.1 | -6.7 |  |  | відсутні
20 | 95.4775 | 2.4788 | 0.7998 | 0.1277 | 0.1296 | 0.0019 | 0.0246 | 0.0173 | 0.0258 | 0.0119 | 0.6966 | 0.2085 | 0.7044 | 8232.2061 | 34.4666 | 9.5741 | 9126.7795 | 38.212 | 10.6144 | 11934.2459 | 49.9663 | 13.8795 | -11.9 | -6.9
21 | [13 empty] | 8232.2061 | 34.4666 | 9.5741 | 9126.7795 | 38.212 | 10.6144 | 11934.2459 | 49.9663 | 13.8795
22 | [13 empty] | 8232.2061 | 34.4666 | 9.5741 | 9126.7795 | 38.212 | 10.6144 | 11934.2459 | 49.9663 | 13.8795
23 | 95.5309 | 2.4039 | 0.7832 | 0.1223 | 0.1297 | 0.002 | 0.0265 | 0.0194 | 0.0304 | 0.007 | 0.7181 | 0.2265 | 0.7042 | 8224.1809 | 34.433 | 9.5647 | 9118.0855 | 38.1756 | 10.6043 | 11924.6204 | 49.926 | 13.8683 | -12.3 | -7.2
24 | 95.3874 | 2.4588 | 0.8042 | 0.1261 | 0.1375 | 0.0021 | 0.0291 | 0.0218 | 0.0363 | 0.0082 | 0.7446 | 0.2439 | 0.7056 | 8231.8239 | 34.465 | 9.5736 | 9126.1346 | 38.2093 | 10.6137 | 11923.2829 | 49.9204 | 13.8668 | -11.9 | -7.5
25 | 95.2118 | 2.5315 | 0.8388 | 0.1328 | 0.148 | 0.0022 | 0.0325 | 0.0247 | 0.043 | 0.008 | 0.7646 | 0.2622 | 0.7074 | 8244.435 | 34.5178 | 9.5883 | 9139.5339 | 38.2654 | 10.6293 | 11925.6236 | 49.9302 | 13.8695 | -12.5 | -6.3 | 0,0001 | 0,0003
26 | 95.5266 | 2.3536 | 0.7785 | 0.1243 | 0.1373 | 0.0021 | 0.03 | 0.0227 | 0.0397 | 0.0065 | 0.7432 | 0.2354 | 0.7047 | 8224.1331 | 34.4328 | 9.5647 | 9117.9422 | 38.175 | 10.6042 | 11920.3928 | 49.9083 | 13.8634 | -13 | -5.7
27 | 95.6658 | 2.3166 | 0.752 | 0.1179 | 0.1265 | 0.002 | 0.0258 | 0.019 | 0.0315 | 0.0071 | 0.7176 | 0.2183 | 0.7031 | 8214.1493 | 34.391 | 9.5531 | 9107.3852 | 38.1308 | 10.5919 | 11920.0107 | 49.9067 | 13.863 | -15.2 | -5.2
28 | [13 empty] | 8214.1493 | 34.391 | 9.5531 | 9107.3852 | 38.1308 | 10.5919 | 11920.0107 | 49.9067 | 13.863
29 | [13 empty] | 8214.1493 | 34.391 | 9.5531 | 9107.3852 | 38.1308 | 10.5919 | 11920.0107 | 49.9067 | 13.863
30 | 95.6333 | 2.3133 | 0.7563 | 0.1167 | 0.1276 | 0.002 | 0.0266 | 0.0199 | 0.0341 | 0.006 | 0.7399 | 0.2243 | 0.7034 | 8213.5283 | 34.3884 | 9.5523 | 9106.6209 | 38.1276 | 10.591 | 11916.3086 | 49.8912 | 13.8587 | -16.1 | -8.1
31 | 95.5751 | 2.3353 | 0.7685 | 0.1219 | 0.1308 | 0.002 | 0.0272 | 0.02 | 0.0305 | 0.0143 | 0.7552 | 0.2191 | 0.7038 | 8215.5585 | 34.3969 | 9.5547 | 9108.7228 | 38.1364 | 10.5934 | 11915.6637 | 49.8885 | 13.8579 | -13.3 | -6.2
Рівень одоризації відповідає чинним нормативним документам | [13 empty] | 8251.2899 | 34.5465 | 9.5963 | 9146.8904 | 38.2962 | 10.6378
Середньозважене значення теплоти згоряння:
| Головний інженер Шебелинського ЛВУМГ | [8 empty] | Буховцев О.Л. | [10 empty] | 2018-08-01
|  | Підрозділу підприємства, якому підпорядкована лабораторія | [8 empty] | прізвище | [5 empty] | підпис |  |  |  | дата
| Завідувач ВХАЛ | [8 empty] | Євтушенко С.О. | [10 empty] | 2018-08-01
|  | Лабораторія, де здійснювалось вимірювання газу | [8 empty] | прізвище | [5 empty] | підпис |  |  |  | дата
| Начальник служби ГВ та М | [8 empty] | Пивовар Є.В. | [10 empty] | 2018-08-01
|  | Підрозділу, відповідального за облік газу за маршрутом | [8 empty] | прізвище | [5 empty] | підпис |  |  |  | дата

## додаток
Додаток до Паспорту фізико-хімічних показників природного газу. Маршрут №661
Область | ГРС, прямий споживач | Cередньозважене значення вищої теплоти згоряння
|  | ккал/м³ | МДж/м³ | кВт*год./м³
Маршрут №661 |  | 9146.8904 | 38.2962 | 10.6378
Харківська | АГНКС Лозова | 9143.9287 | 38.2838 | 10.6344
Харківська | ГРС Близнюки | 9142.8777 | 38.2794 | 10.6332
Харківська | ГРС Браїлiвка | 9144.7407 | 38.2872 | 10.6353
Харківська | ГРС Лозова | 9167.861 | 38.384 | 10.6622
Харківська | ГРС Миколаївка/ Щорса | 9146.962 | 38.2965 | 10.6379
Харківська | ГРС Панютiне | 9146.5799 | 38.2949 | 10.6375
Харківська | ГРС Смирнiвка | 9146.5799 | 38.2949 | 10.6375
Головний інженер Шебелинського ЛВУМГ |  | Буховцев О.Л. |  |  | 2018-08-01
Підрозділу підприємства, якому підпорядкована лабораторія |  | прізвище |  | підпис | дата
Завідувач ВХАЛ |  | Євтушенко С.О. |  |  | 2018-08-01
Лабораторія, де здійснювалось вимірювання газу |  | прізвище |  | підпис | дата
Начальник служби ГВ та М |  | Пивовар Є.В. |  |  | 2018-08-01
Підрозділу, відповідального за облік газу за маршрутом |  | прізвище |  | підпис | дата