## паспорт
АТ "Укртрансгаз" | [5 empty] | ПАСПОРТ ФІЗИКО-ХІМІЧНИХ ПОКАЗНИКІВ ПРИРОДНОГО ГАЗУ №668 | [18 empty] | Маршрут №668
Філія "УМГ "ХАРКІВТРАНСГАЗ" | [5 empty] | переданого Харківським ЛВУМГ та прийнятого ПАТ "Харківгаз", ПАТ "Харківміськгаз"
Харківський п/м Харківського ЛВУМГ
Вимірювальна хіміко-аналітична лабораторія
по газопроводу "Шебелинка-Харків"
Свідоцтво № 100-359/2015 чинне до 20.12.2018 р. | [20 empty] | за період з 01.07.2018р. по 31.07.2018р.
Число місяця | Компонентний склад, % мол. | [11 empty] | Фізико-хімічні показники газу обчислені на основі компонентного складу, 101,325 кПа | [9 empty] | Температура точки роси вологи (Р = 3.92 МПа), °С | Температура точки роси вуглеводнів, °С | Масова концентрація сірководню, г/м3 | Масова концентрація меркаптанової сірки, г/м3 | Маса механічних домішок, г/м3
[13 empty] | Густина абсолютна, кг/м3,при 20 ºС, | Температура вимірювання/згоряння при 20/25°С
| метан, С1 | етан, С2 | пропан, С3 | ізо-бутан, і-С4 | н-бутан, н-С4 | нео-пентан, нео-С5 | ізо-пентан, і-С5 | н-пентан, н-С5 | гексани та вищі, С6+ | кисень, О2 | азот, N2 | діоксид вуглецю, CО2 |  | Теплота згоряння нижча |  |  | Теплота згоряння вища |  |  | Число Воббе вище
[14 empty] | ккал/м3 | МДж/м3 | кВт⋅год/м3 | ккал/м3 | МДж/м3 | кВт⋅год/м3 | ккал/м3 | МДж/м3 | кВт⋅год/м3
1 | [13 empty] | 8382.8223 | 35.0972 | 9.7492 | 9269.3466 | 38.8089 | 10.7803 | 11488.44 | 48.0998 | 13.3611
2 | [13 empty] | 8382.8223 | 35.0972 | 9.7492 | 9269.3466 | 38.8089 | 10.7803 | 11488.44 | 48.0998 | 13.3611
3 | 85.9349 | 5.2186 | 2.1529 | 0.2611 | 0.4841 | 0.0049 | 0.1184 | 0.1001 | 0.1659 | 0.2212 | 4.3148 | 1.0231 | 0.7822 | 8377.9976 | 35.077 | 9.7436 | 9264.4981 | 38.7886 | 10.7746 | 11496.0114 | 48.1315 | 13.3699 | 2.5 | 1.8
4 | [13 empty] | 8377.9976 | 35.077 | 9.7436 | 9264.4981 | 38.7886 | 10.7746 | 11496.0114 | 48.1315 | 13.3699
5 | [13 empty] | 8377.9976 | 35.077 | 9.7436 | 9264.4981 | 38.7886 | 10.7746 | 11496.0114 | 48.1315 | 13.3699
6 | [13 empty] | 8377.9976 | 35.077 | 9.7436 | 9264.4981 | 38.7886 | 10.7746 | 11496.0114 | 48.1315 | 13.3699
7 | [13 empty] | 8377.9976 | 35.077 | 9.7436 | 9264.4981 | 38.7886 | 10.7746 | 11496.0114 | 48.1315 | 13.3699
8 | [13 empty] | 8377.9976 | 35.077 | 9.7436 | 9264.4981 | 38.7886 | 10.7746 | 11496.0114 | 48.1315 | 13.3699
9 | [13 empty] | 8377.9976 | 35.077 | 9.7436 | 9264.4981 | 38.7886 | 10.7746 | 11496.0114 | 48.1315 | 13.3699
10 | [13 empty] | 8377.9976 | 35.077 | 9.7436 | 9264.4981 | 38.7886 | 10.7746 | 11496.0114 | 48.1315 | 13.3699
11 | 85.9698 | 5.2436 | 2.1151 | 0.2506 | 0.4736 | 0.0046 | 0.1153 | 0.0992 | 0.1579 | 0.2804 | 4.253 | 1.037 | 0.7815 | 8366.533 | 35.029 | 9.7303 | 9252.1736 | 38.737 | 10.7603 | 11486.2904 | 48.0908 | 13.3586 | 2.8 | 2 | 0,0015 | 0,0002 | відсутні
12 | [13 empty] | 8366.533 | 35.029 | 9.7303 | 9252.1736 | 38.737 | 10.7603 | 11486.2904 | 48.0908 | 13.3586
13 | [13 empty] | 8366.533 | 35.029 | 9.7303 | 9252.1736 | 38.737 | 10.7603 | 11486.2904 | 48.0908 | 13.3586
14 | [13 empty] | 8366.533 | 35.029 | 9.7303 | 9252.1736 | 38.737 | 10.7603 | 11486.2904 | 48.0908 | 13.3586
15 | [13 empty] | 8366.533 | 35.029 | 9.7303 | 9252.1736 | 38.737 | 10.7603 | 11486.2904 | 48.0908 | 13.3586
16 | [13 empty] | 8366.533 | 35.029 | 9.7303 | 9252.1736 | 38.737 | 10.7603 | 11486.2904 | 48.0908 | 13.3586
17 | 85.9411 | 5.2604 | 2.0812 | 0.2417 | 0.4626 | 0.0044 | 0.1109 | 0.0949 | 0.1462 | 0.3057 | 4.2552 | 1.0958 | 0.7811 | 8346.9954 | 34.9472 | 9.7076 | 9230.9641 | 38.6482 | 10.7356 | 11462.4536 | 47.991 | 13.3308
18 | [13 empty] | 8346.9954 | 34.9472 | 9.7076 | 9230.9641 | 38.6482 | 10.7356 | 11462.4536 | 47.991 | 13.3308
19 | 85.9504 | 5.2906 | 2.1058 | 0.2426 | 0.4691 | 0.0043 | 0.1126 | 0.0975 | 0.1687 | 0.2718 | 4.2297 | 1.0568 | 0.7817 | 8369.1842 | 35.0401 | 9.7334 | 9255.0398 | 38.749 | 10.7636 | 11488.2728 | 48.0991 | 13.3609 | 2.4 | 1.7
20 | [13 empty] | 8369.1842 | 35.0401 | 9.7334 | 9255.0398 | 38.749 | 10.7636 | 11488.2728 | 48.0991 | 13.3609
21 | [13 empty] | 8369.1842 | 35.0401 | 9.7334 | 9255.0398 | 38.749 | 10.7636 | 11488.2728 | 48.0991 | 13.3609
22 | [13 empty] | 8369.1842 | 35.0401 | 9.7334 | 9255.0398 | 38.749 | 10.7636 | 11488.2728 | 48.0991 | 13.3609
23 | [13 empty] | 8369.1842 | 35.0401 | 9.7334 | 9255.0398 | 38.749 | 10.7636 | 11488.2728 | 48.0991 | 13.3609
24 | 85.8273 | 5.332 | 2.1068 | 0.2403 | 0.471 | 0.0042 | 0.1135 | 0.0993 | 0.1783 | 0.313 | 4.2431 | 1.0713 | 0.7828 | 8369.9008 | 35.0431 | 9.7342 | 9255.613 | 38.7514 | 10.7643 | 11480.9164 | 48.0683 | 13.3523 | 3.1 | 2.4
25 | [13 empty] | 8369.9008 | 35.0431 | 9.7342 | 9255.613 | 38.7514 | 10.7643 | 11480.9164 | 48.0683 | 13.3523
26 | [13 empty] | 8369.9008 | 35.0431 | 9.7342 | 9255.613 | 38.7514 | 10.7643 | 11480.9164 | 48.0683 | 13.3523
27 | [13 empty] | 8369.9008 | 35.0431 | 9.7342 | 9255.613 | 38.7514 | 10.7643 | 11480.9164 | 48.0683 | 13.3523
28 | [13 empty] | 8369.9008 | 35.0431 | 9.7342 | 9255.613 | 38.7514 | 10.7643 | 11480.9164 | 48.0683 | 13.3523
29 | [13 empty] | 8369.9008 | 35.0431 | 9.7342 | 9255.613 | 38.7514 | 10.7643 | 11480.9164 | 48.0683 | 13.3523
30 | [13 empty] | 8369.9008 | 35.0431 | 9.7342 | 9255.613 | 38.7514 | 10.7643 | 11480.9164 | 48.0683 | 13.3523
31 | 85.7257 | 5.3739 | 2.1073 | 0.2371 | 0.4712 | 0.0042 | 0.1131 | 0.0997 | 0.1853 | 0.3373 | 4.2628 | 1.0823 | 0.7836 | 8369.8052 | 35.0427 | 9.7341 | 9255.3503 | 38.7503 | 10.764 | 11474.7542 | 48.0425 | 13.3451 | 2.7 | 2.2
Рівень одоризації відповідає чинним нормативним документам | [13 empty] | 8370.5934 | 35.046 | 9.735 | 9256.449 | 38.7549 | 10.7653
Середньозважене значення теплоти згоряння:
| Головний інженер Харківського ЛВУМГ | [8 empty] | Моторя О.А. | [10 empty] | 2018-08-01
|  | Підрозділу підприємства, якому підпорядкована лабораторія | [8 empty] | прізвище | [5 empty] | підпис |  |  |  | дата
| Завідувач ВХАЛ | [8 empty] | Крупчицький Д.О. | [10 empty] | 2018-08-01
|  | Лабораторія, де здійснювалось вимірювання газу | [8 empty] | прізвище | [5 empty] | підпис |  |  |  | дата
| Начальник служби ГВ і М | [8 empty] | Щербак С.О. | [10 empty] | 2018-08-01
|  | Підрозділу, відповідального за облік газу за маршрутом | [8 empty] | прізвище | [5 empty] | підпис |  |  |  | дата

## додаток
Додаток до Паспорту фізико-хімічних показників природного газу. Маршрут №668
Область | ГРС, прямий споживач | Cередньозважене значення вищої теплоти згоряння
|  | ккал/м³ | МДж/м³ | кВт*год./м³
Маршрут №668 |  | 9256.449 | 38.7549 | 10.7653
Харківська | ГРС Борки | 9256.5684 | 38.7554 | 10.7654
Харківська | ГРС м. Змiїв | 9256.4012 | 38.7547 | 10.7652
Харківська | ГРС с. Н.Бiшкiн | 9256.0668 | 38.7533 | 10.7648
Харківська | ГРС с. Соколове | 9256.3534 | 38.7545 | 10.7651
Харківська | ГРС-4 м. Харкiв (Бабаї) | 9256.5684 | 38.7554 | 10.7654
Харківська | ГРС-4 м. Харкiв місто | 0 | 0 | 0
Головний інженер Харківського ЛВУМГ |  | Моторя О.А. |  |  | 2018-08-01
Підрозділу підприємства, якому підпорядкована лабораторія |  | прізвище |  | підпис | дата
Завідувач ВХАЛ |  | Крупчицький Д.О. |  |  | 2018-08-01
Лабораторія, де здійснювалось вимірювання газу |  | прізвище |  | підпис | дата
Начальник служби ГВ і М |  | Щербак С.О. |  |  | 2018-08-01
Підрозділу, відповідального за облік газу за маршрутом |  | прізвище |  | підпис | дата