## паспорт
АТ "Укртрансгаз" | [5 empty] | ПАСПОРТ ФІЗИКО-ХІМІЧНИХ ПОКАЗНИКІВ ПРИРОДНОГО ГАЗУ №674 | [18 empty] | Маршрут №674
Філія "УМГ "ХАРКІВТРАНСГАЗ" | [5 empty] | переданого Харківським ЛВУМГ та прийнятого ПАТ "Харківгаз"
Харківський п/м Харківського ЛВУМГ
Вимірювальна хіміко-аналітична лабораторія
по газопроводу "Шебелинка-Харків"
Свідоцтво № 100-359/2015 чинне до 20.12.2018 р. | [20 empty] | за період з 01.07.2018р. по 31.07.2018р.
Число місяця | Компонентний склад, % мол. | [11 empty] | Фізико-хімічні показники газу обчислені на основі компонентного складу, 101,325 кПа | [9 empty] | Температура точки роси вологи (Р = 3.92 МПа), °С | Температура точки роси вуглеводнів, °С | Масова концентрація сірководню, г/м3 | Масова концентрація меркаптанової сірки, г/м3 | Маса механічних домішок, г/м3
[13 empty] | Густина абсолютна, кг/м3,при 20 ºС, | Температура вимірювання/згоряння при 20/25°С
| метан, С1 | етан, С2 | пропан, С3 | ізо-бутан, і-С4 | н-бутан, н-С4 | нео-пентан, нео-С5 | ізо-пентан, і-С5 | н-пентан, н-С5 | гексани та вищі, С6+ | кисень, О2 | азот, N2 | діоксид вуглецю, CО2 |  | Теплота згоряння нижча |  |  | Теплота згоряння вища |  |  | Число Воббе вище
[14 empty] | ккал/м3 | МДж/м3 | кВт⋅год/м3 | ккал/м3 | МДж/м3 | кВт⋅год/м3 | ккал/м3 | МДж/м3 | кВт⋅год/м3
1 | [13 empty] | 8339.1135 | 34.9142 | 9.6984 | 9223.7749 | 38.6181 | 10.7273 | 11475.2318 | 48.0445 | 13.3457
2 | [13 empty] | 8339.1135 | 34.9142 | 9.6984 | 9223.7749 | 38.6181 | 10.7273 | 11475.2318 | 48.0445 | 13.3457
3 | 88.8349 | 4.5818 | 1.8481 | 0.1863 | 0.4328 | 0.0037 | 0.0961 | 0.0947 | 0.2231 | 0.0538 | 1.3686 | 2.2762 | 0.7726 | 8436.9926 | 35.324 | 9.8122 | 9333.4768 | 39.0774 | 10.8548 | 11653.8169 | 48.7922 | 13.5534 | 3.3 | 2.4
4 | [13 empty] | 8436.9926 | 35.324 | 9.8122 | 9333.4768 | 39.0774 | 10.8548 | 11653.8169 | 48.7922 | 13.5534
5 | [13 empty] | 8436.9926 | 35.324 | 9.8122 | 9333.4768 | 39.0774 | 10.8548 | 11653.8169 | 48.7922 | 13.5534
6 | [13 empty] | 8436.9926 | 35.324 | 9.8122 | 9333.4768 | 39.0774 | 10.8548 | 11653.8169 | 48.7922 | 13.5534
7 | [13 empty] | 8436.9926 | 35.324 | 9.8122 | 9333.4768 | 39.0774 | 10.8548 | 11653.8169 | 48.7922 | 13.5534
8 | [13 empty] | 8436.9926 | 35.324 | 9.8122 | 9333.4768 | 39.0774 | 10.8548 | 11653.8169 | 48.7922 | 13.5534
9 | [13 empty] | 8436.9926 | 35.324 | 9.8122 | 9333.4768 | 39.0774 | 10.8548 | 11653.8169 | 48.7922 | 13.5534
10 | [13 empty] | 8436.9926 | 35.324 | 9.8122 | 9333.4768 | 39.0774 | 10.8548 | 11653.8169 | 48.7922 | 13.5534
11 | 85.4892 | 5.3569 | 2.0819 | 0.2295 | 0.4666 | 0.0038 | 0.1124 | 0.1015 | 0.1656 | 0.3842 | 4.5065 | 1.102 | 0.7842 | 8332.593 | 34.8869 | 9.6908 | 9214.5076 | 38.5793 | 10.7165 | 11419.939 | 47.813 | 13.2814 | 3.5 | 2.8
12 | [13 empty] | 8332.593 | 34.8869 | 9.6908 | 9214.5076 | 38.5793 | 10.7165 | 11419.939 | 47.813 | 13.2814
13 | [13 empty] | 8332.593 | 34.8869 | 9.6908 | 9214.5076 | 38.5793 | 10.7165 | 11419.939 | 47.813 | 13.2814
14 | [13 empty] | 8332.593 | 34.8869 | 9.6908 | 9214.5076 | 38.5793 | 10.7165 | 11419.939 | 47.813 | 13.2814
15 | [13 empty] | 8332.593 | 34.8869 | 9.6908 | 9214.5076 | 38.5793 | 10.7165 | 11419.939 | 47.813 | 13.2814
16 | [13 empty] | 8332.593 | 34.8869 | 9.6908 | 9214.5076 | 38.5793 | 10.7165 | 11419.939 | 47.813 | 13.2814
17 | [13 empty] | 8332.593 | 34.8869 | 9.6908 | 9214.5076 | 38.5793 | 10.7165 | 11419.939 | 47.813 | 13.2814
18 | [13 empty] | 8332.593 | 34.8869 | 9.6908 | 9214.5076 | 38.5793 | 10.7165 | 11419.939 | 47.813 | 13.2814
19 | 91.0301 | 3.9185 | 1.1541 | 0.1069 | 0.2331 | 0.0027 | 0.0586 | 0.0586 | 0.1879 | 0.004 | 0.5826 | 2.6628 | 0.7531 | 8264.4025 | 34.6014 | 9.6115 | 9149.9715 | 38.3091 | 10.6414 | 11571.5823 | 48.4479 | 13.4578 | 3.1 | 1.9
20 | [13 empty] | 8264.4025 | 34.6014 | 9.6115 | 9149.9715 | 38.3091 | 10.6414 | 11571.5823 | 48.4479 | 13.4578
21 | [13 empty] | 8264.4025 | 34.6014 | 9.6115 | 9149.9715 | 38.3091 | 10.6414 | 11571.5823 | 48.4479 | 13.4578
22 | [13 empty] | 8264.4025 | 34.6014 | 9.6115 | 9149.9715 | 38.3091 | 10.6414 | 11571.5823 | 48.4479 | 13.4578
23 | [13 empty] | 8264.4025 | 34.6014 | 9.6115 | 9149.9715 | 38.3091 | 10.6414 | 11571.5823 | 48.4479 | 13.4578
24 | 86.6841 | 5.5063 | 2.1756 | 0.2426 | 0.4972 | 0.004 | 0.1207 | 0.1092 | 0.2202 | 0.1563 | 3.153 | 1.1309 | 0.781 | 8506.8789 | 35.6166 | 9.8935 | 9406.0143 | 39.3811 | 10.9392 | 11680.8543 | 48.9054 | 13.5848 | 3.7 | 2.6 | 0,0014 | 0,0002 | відсутні
25 | [13 empty] | 8506.8789 | 35.6166 | 9.8935 | 9406.0143 | 39.3811 | 10.9392 | 11680.8543 | 48.9054 | 13.5848
26 | [13 empty] | 8506.8789 | 35.6166 | 9.8935 | 9406.0143 | 39.3811 | 10.9392 | 11680.8543 | 48.9054 | 13.5848
27 | [13 empty] | 8506.8789 | 35.6166 | 9.8935 | 9406.0143 | 39.3811 | 10.9392 | 11680.8543 | 48.9054 | 13.5848
28 | [13 empty] | 8506.8789 | 35.6166 | 9.8935 | 9406.0143 | 39.3811 | 10.9392 | 11680.8543 | 48.9054 | 13.5848
29 | [13 empty] | 8506.8789 | 35.6166 | 9.8935 | 9406.0143 | 39.3811 | 10.9392 | 11680.8543 | 48.9054 | 13.5848
30 | [13 empty] | 8506.8789 | 35.6166 | 9.8935 | 9406.0143 | 39.3811 | 10.9392 | 11680.8543 | 48.9054 | 13.5848
31 | 85.3351 | 5.3992 | 2.1107 | 0.2344 | 0.4791 | 0.0039 | 0.1174 | 0.1071 | 0.2205 | 0.3933 | 4.4964 | 1.1029 | 0.7869 | 8361.6606 | 35.0086 | 9.7246 | 9245.6531 | 38.7097 | 10.7527 | 11438.2585 | 47.8897 | 13.3027 | 3.4 | 2.3
Рівень одоризації відповідає чинним нормативним документам | [13 empty] | 8394.5258 | 35.1462 | 9.7628 | 9285.5643 | 38.8768 | 10.7991
Середньозважене значення теплоти згоряння:
| Головний інженер Харківського ЛВУМГ | [8 empty] | Моторя О.А. | [10 empty] | 2018-08-01
|  | Підрозділу підприємства, якому підпорядкована лабораторія | [8 empty] | прізвище | [5 empty] | підпис |  |  |  | дата
| Завідувач ВХАЛ | [8 empty] | Крупчицький Д.О. | [10 empty] | 2018-08-01
|  | Лабораторія, де здійснювалось вимірювання газу | [8 empty] | прізвище | [5 empty] | підпис |  |  |  | дата
| Начальник служби ГВ і М | [8 empty] | Щербак С.О. | [10 empty] | 2018-08-01
|  | Підрозділу, відповідального за облік газу за маршрутом | [8 empty] | прізвище | [5 empty] | підпис |  |  |  | дата

## додаток
Додаток до Паспорту фізико-хімічних показників природного газу. Маршрут №674
Область | ГРС, прямий споживач | Cередньозважене значення вищої теплоти згоряння
|  | ккал/м³ | МДж/м³ | кВт*год./м³
Маршрут №674 |  | 9285.5643 | 38.8768 | 10.7991
Харківська | ГРС Мерефа, місто | 9277.8257 | 38.8444 | 10.7901
Харківська | ГРС Мерефа, смт. Буди | 9287.3795 | 38.8844 | 10.8012
Головний інженер Харківського ЛВУМГ |  | Моторя О.А. |  |  | 2018-08-01
Підрозділу підприємства, якому підпорядкована лабораторія |  | прізвище |  | підпис | дата
Завідувач ВХАЛ |  | Крупчицький Д.О. |  |  | 2018-08-01
Лабораторія, де здійснювалось вимірювання газу |  | прізвище |  | підпис | дата
Начальник служби ГВ і М |  | Щербак С.О. |  |  | 2018-08-01
Підрозділу, відповідального за облік газу за маршрутом |  | прізвище |  | підпис | дата