## паспорт
АТ "Укртрансгаз" | [5 empty] | ПАСПОРТ ФІЗИКО-ХІМІЧНИХ ПОКАЗНИКІВ ПРИРОДНОГО ГАЗУ №686 | [18 empty] | Маршрут №686
Філія "УМГ "ХАРКІВТРАНСГАЗ" | [5 empty] | переданого Харківським ЛВУМГ та прийнятого ПАТ "Харківгаз"
Харківський п/м Харківського ЛВУМГ
Вимірювальна хіміко-аналітична лабораторія
по газопроводу "Шебелинка-Бєлгород-Курськ-Брянськ"
Свідоцтво № 100-359/2015 чинне до 20.12.2018 р. | [20 empty] | за період з 01.07.2018р. по 31.07.2018р.
Число місяця | Компонентний склад, % мол. | [11 empty] | Фізико-хімічні показники газу обчислені на основі компонентного складу, 101,325 кПа | [9 empty] | Температура точки роси вологи (Р = 3.92 МПа), °С | Температура точки роси вуглеводнів, °С | Масова концентрація сірководню, г/м3 | Масова концентрація меркаптанової сірки, г/м3 | Маса механічних домішок, г/м3
[13 empty] | Густина абсолютна, кг/м3,при 20 ºС, | Температура вимірювання/згоряння при 20/25°С
| метан, С1 | етан, С2 | пропан, С3 | ізо-бутан, і-С4 | н-бутан, н-С4 | нео-пентан, нео-С5 | ізо-пентан, і-С5 | н-пентан, н-С5 | гексани та вищі, С6+ | кисень, О2 | азот, N2 | діоксид вуглецю, CО2 |  | Теплота згоряння нижча |  |  | Теплота згоряння вища |  |  | Число Воббе вище
[14 empty] | ккал/м3 | МДж/м3 | кВт⋅год/м3 | ккал/м3 | МДж/м3 | кВт⋅год/м3 | ккал/м3 | МДж/м3 | кВт⋅год/м3
1 | [13 empty] | 8223.5838 | 34.4305 | 9.564 | 9113.6669 | 38.1571 | 10.5992 | 11932.7173 | 49.9599 | 13.8778
2 | [13 empty] | 8223.5838 | 34.4305 | 9.564 | 9113.6669 | 38.1571 | 10.5992 | 11932.7173 | 49.9599 | 13.8778
3 | [13 empty] | 8223.5838 | 34.4305 | 9.564 | 9113.6669 | 38.1571 | 10.5992 | 11932.7173 | 49.9599 | 13.8778
4 | [13 empty] | 8223.5838 | 34.4305 | 9.564 | 9113.6669 | 38.1571 | 10.5992 | 11932.7173 | 49.9599 | 13.8778
5 | 95.3563 | 2.6301 | 0.8406 | 0.1311 | 0.1274 | 0.0015 | 0.0236 | 0.0166 | 0.0157 | 0.0041 | 0.6452 | 0.2078 | 0.7052 | 8247.6355 | 34.5312 | 9.592 | 9139.3667 | 38.2647 | 10.6291 | 11944.5402 | 50.0094 | 13.8915 | -9.1 | -6.4 | 0,0004 | 0,0002 | відсутні
6 | [13 empty] | 8247.6355 | 34.5312 | 9.592 | 9139.3667 | 38.2647 | 10.6291 | 11944.5402 | 50.0094 | 13.8915
7 | [13 empty] | 8247.6355 | 34.5312 | 9.592 | 9139.3667 | 38.2647 | 10.6291 | 11944.5402 | 50.0094 | 13.8915
8 | [13 empty] | 8247.6355 | 34.5312 | 9.592 | 9139.3667 | 38.2647 | 10.6291 | 11944.5402 | 50.0094 | 13.8915
9 | [13 empty] | 8247.6355 | 34.5312 | 9.592 | 9139.3667 | 38.2647 | 10.6291 | 11944.5402 | 50.0094 | 13.8915
10 | [13 empty] | 8247.6355 | 34.5312 | 9.592 | 9139.3667 | 38.2647 | 10.6291 | 11944.5402 | 50.0094 | 13.8915
11 | [13 empty] | 8247.6355 | 34.5312 | 9.592 | 9139.3667 | 38.2647 | 10.6291 | 11944.5402 | 50.0094 | 13.8915
12 | [13 empty] | 8247.6355 | 34.5312 | 9.592 | 9139.3667 | 38.2647 | 10.6291 | 11944.5402 | 50.0094 | 13.8915
13 | [13 empty] | 8247.6355 | 34.5312 | 9.592 | 9139.3667 | 38.2647 | 10.6291 | 11944.5402 | 50.0094 | 13.8915
14 | [13 empty] | 8247.6355 | 34.5312 | 9.592 | 9139.3667 | 38.2647 | 10.6291 | 11944.5402 | 50.0094 | 13.8915
15 | [13 empty] | 8247.6355 | 34.5312 | 9.592 | 9139.3667 | 38.2647 | 10.6291 | 11944.5402 | 50.0094 | 13.8915
16 | [13 empty] | 8247.6355 | 34.5312 | 9.592 | 9139.3667 | 38.2647 | 10.6291 | 11944.5402 | 50.0094 | 13.8915
17 | 95.4909 | 2.5319 | 0.8054 | 0.1257 | 0.122 | 0.0015 | 0.023 | 0.0163 | 0.0143 | 0.0094 | 0.6536 | 0.206 | 0.704 | 8233.5197 | 34.4721 | 9.5756 | 9124.2239 | 38.2013 | 10.6115 | 11934.7714 | 49.9685 | 13.8801 | -8.9 | -5.9
18 | [13 empty] | 8233.5197 | 34.4721 | 9.5756 | 9124.2239 | 38.2013 | 10.6115 | 11934.7714 | 49.9685 | 13.8801
19 | [13 empty] | 8233.5197 | 34.4721 | 9.5756 | 9124.2239 | 38.2013 | 10.6115 | 11934.7714 | 49.9685 | 13.8801
20 | [13 empty] | 8233.5197 | 34.4721 | 9.5756 | 9124.2239 | 38.2013 | 10.6115 | 11934.7714 | 49.9685 | 13.8801
21 | [13 empty] | 8233.5197 | 34.4721 | 9.5756 | 9124.2239 | 38.2013 | 10.6115 | 11934.7714 | 49.9685 | 13.8801
22 | [13 empty] | 8233.5197 | 34.4721 | 9.5756 | 9124.2239 | 38.2013 | 10.6115 | 11934.7714 | 49.9685 | 13.8801
23 | [13 empty] | 8233.5197 | 34.4721 | 9.5756 | 9124.2239 | 38.2013 | 10.6115 | 11934.7714 | 49.9685 | 13.8801
24 | [13 empty] | 8233.5197 | 34.4721 | 9.5756 | 9124.2239 | 38.2013 | 10.6115 | 11934.7714 | 49.9685 | 13.8801
25 | 95.5657 | 2.4825 | 0.7895 | 0.1217 | 0.1183 | 0.0014 | 0.0221 | 0.0155 | 0.0138 | 0.0062 | 0.6617 | 0.2015 | 0.7033 | 8226.3783 | 34.4422 | 9.5673 | 9116.5808 | 38.1693 | 10.6026 | 11930.7349 | 49.9516 | 13.8754 | -9.2 | -5.7
26 | [13 empty] | 8226.3783 | 34.4422 | 9.5673 | 9116.5808 | 38.1693 | 10.6026 | 11930.7349 | 49.9516 | 13.8754
27 | [13 empty] | 8226.3783 | 34.4422 | 9.5673 | 9116.5808 | 38.1693 | 10.6026 | 11930.7349 | 49.9516 | 13.8754
28 | [13 empty] | 8226.3783 | 34.4422 | 9.5673 | 9116.5808 | 38.1693 | 10.6026 | 11930.7349 | 49.9516 | 13.8754
29 | [13 empty] | 8226.3783 | 34.4422 | 9.5673 | 9116.5808 | 38.1693 | 10.6026 | 11930.7349 | 49.9516 | 13.8754
30 | [13 empty] | 8226.3783 | 34.4422 | 9.5673 | 9116.5808 | 38.1693 | 10.6026 | 11930.7349 | 49.9516 | 13.8754
31 | [13 empty] | 8226.3783 | 34.4422 | 9.5673 | 9116.5808 | 38.1693 | 10.6026 | 11930.7349 | 49.9516 | 13.8754
Рівень одоризації відповідає чинним нормативним документам | [13 empty] | 8236.362 | 34.484 | 9.5789 | 9127.2811 | 38.2141 | 10.615
Середньозважене значення теплоти згоряння:
| Головний інженер Харківського ЛВУМГ | [8 empty] | Моторя О.А. | [10 empty] | 2018-08-01
|  | Підрозділу підприємства, якому підпорядкована лабораторія | [8 empty] | прізвище | [5 empty] | підпис |  |  |  | дата
| Завідувач ВХАЛ | [8 empty] | Крупчицький Д.О. | [10 empty] | 2018-08-01
|  | Лабораторія, де здійснювалось вимірювання газу | [8 empty] | прізвище | [5 empty] | підпис |  |  |  | дата
| Начальник служби ГВ і М | [8 empty] | Щербак С.О. | [10 empty] | 2018-08-01
|  | Підрозділу, відповідального за облік газу за маршрутом | [8 empty] | прізвище | [5 empty] | підпис |  |  |  | дата

## додаток
Додаток до Паспорту фізико-хімічних показників природного газу. Маршрут №686
Область | ГРС, прямий споживач | Cередньозважене значення вищої теплоти згоряння
|  | ккал/м³ | МДж/м³ | кВт*год./м³
Маршрут №686 |  | 9127.2811 | 38.2141 | 10.615
Харківська | ГРС м. Вовчанськ | 9127.2811 | 38.2141 | 10.615
Головний інженер Харківського ЛВУМГ |  | Моторя О.А. |  |  | 2018-08-01
Підрозділу підприємства, якому підпорядкована лабораторія |  | прізвище |  | підпис | дата
Завідувач ВХАЛ |  | Крупчицький Д.О. |  |  | 2018-08-01
Лабораторія, де здійснювалось вимірювання газу |  | прізвище |  | підпис | дата
Начальник служби ГВ і М |  | Щербак С.О. |  |  | 2018-08-01
Підрозділу, відповідального за облік газу за маршрутом |  | прізвище |  | підпис | дата