## паспорт
АТ "Укртрансгаз" | [5 empty] | ПАСПОРТ ФІЗИКО-ХІМІЧНИХ ПОКАЗНИКІВ ПРИРОДНОГО ГАЗУ №688 | [18 empty] | Маршрут №688
Філія "УМГ "ХАРКІВТРАНСГАЗ" | [5 empty] | переданого Херсонським ЛВУМГ та прийнятого ПАТ "Херсонгаз"
Херсонське ЛВУМГ
Вимірювальна хіміко-аналітична лабораторія
по газопроводах "Шебелинка-Дніпро-Кривий Ріг-Ізмаїл" (ШДКРІ), "Шебелинка-Дніпро-Одеса" (ШДО)
Свідоцтво № РЧ 161/2015 дійсне до 01.01.2019 р. | [20 empty] | за період з 01.07.2018р. по 31.07.2018р.
Число місяця | Компонентний склад, % мол. | [11 empty] | Фізико-хімічні показники газу обчислені на основі компонентного складу, 101,325 кПа | [9 empty] | Температура точки роси вологи (Р = 3.92 МПа), °С | Температура точки роси вуглеводнів, °С | Масова концентрація сірководню, г/м3 | Масова концентрація меркаптанової сірки, г/м3 | Маса механічних домішок, г/м3
[13 empty] | Густина абсолютна, кг/м3,при 20 ºС, | Температура вимірювання/згоряння при 20/25°С
| метан, С1 | етан, С2 | пропан, С3 | ізо-бутан, і-С4 | н-бутан, н-С4 | нео-пентан, нео-С5 | ізо-пентан, і-С5 | н-пентан, н-С5 | гексани та вищі, С6+ | кисень, О2 | азот, N2 | діоксид вуглецю, CО2 |  | Теплота згоряння нижча |  |  | Теплота згоряння вища |  |  | Число Воббе вище
[14 empty] | ккал/м3 | МДж/м3 | кВт⋅год/м3 | ккал/м3 | МДж/м3 | кВт⋅год/м3 | ккал/м3 | МДж/м3 | кВт⋅год/м3
1 | [13 empty] | 8252.508 | 34.5516 | 9.5977 | 9144.5974 | 38.2866 | 10.6352 | 11947.3108 | 50.021 | 13.8947
2 | 95.393 | 2.6066 | 0.8405 | 0.1303 | 0.1282 | 0.0014 | 0.0233 | 0.0168 | 0.013 | 0.0031 | 0.6357 | 0.2082 | 0.7049 | 8246.0353 | 34.5245 | 9.5901 | 9137.6948 | 38.2577 | 10.6271 | 11944.6835 | 50.01 | 13.8917 |  |  |  |  | відсутні
3 | 95.4164 | 2.5877 | 0.8349 | 0.1296 | 0.1277 | 0.0014 | 0.0234 | 0.0169 | 0.0132 | 0.0035 | 0.637 | 0.2083 | 0.7047 | 8243.9334 | 34.5157 | 9.5877 | 9135.4496 | 38.2483 | 10.6245 | 11943.2026 | 50.0038 | 13.8899
4 | 95.4846 | 2.5439 | 0.8177 | 0.1269 | 0.1246 | 0.0014 | 0.0231 | 0.0167 | 0.0131 | 0.0032 | 0.6364 | 0.2084 | 0.7041 | 8237.8906 | 34.4904 | 9.5807 | 9128.9769 | 38.2212 | 10.617 | 11939.6677 | 49.989 | 13.8858 |  |  | <0,0001 | <0,0002
5 | 95.432 | 2.5885 | 0.828 | 0.1288 | 0.1261 | 0.0014 | 0.0235 | 0.017 | 0.0135 | 0.0022 | 0.6213 | 0.2176 | 0.7046 | 8243.4796 | 34.5138 | 9.5872 | 9134.9719 | 38.2463 | 10.624 | 11943.2743 | 50.0041 | 13.89 | -9.6 | -7.3
6 | 95.4375 | 2.5741 | 0.8255 | 0.1283 | 0.1257 | 0.0013 | 0.0234 | 0.017 | 0.0135 | 0.0032 | 0.6361 | 0.2144 | 0.7045 | 8241.0195 | 34.5035 | 9.5843 | 9132.3208 | 38.2352 | 10.6209 | 11940.5753 | 49.9928 | 13.8869
7 | [13 empty] | 8241.0195 | 34.5035 | 9.5843 | 9132.3208 | 38.2352 | 10.6209 | 11940.5753 | 49.9928 | 13.8869
8 | [13 empty] | 8241.0195 | 34.5035 | 9.5843 | 9132.3208 | 38.2352 | 10.6209 | 11940.5753 | 49.9928 | 13.8869
9 | 95.5703 | 2.4716 | 0.8047 | 0.1259 | 0.1244 | 0.0013 | 0.0234 | 0.017 | 0.0141 | 0.0025 | 0.6452 | 0.1996 | 0.7035 | 8231.9911 | 34.4657 | 9.5738 | 9122.6714 | 38.1948 | 10.6097 | 11936.6821 | 49.9765 | 13.8824
10 | 95.548 | 2.4889 | 0.8073 | 0.1252 | 0.1229 | 0.0013 | 0.0227 | 0.0163 | 0.0127 | 0.0036 | 0.6471 | 0.204 | 0.7036 | 8231.6568 | 34.4643 | 9.5734 | 9122.2653 | 38.1931 | 10.6092 | 11935.4162 | 49.9712 | 13.8809
11 | 95.4448 | 2.5663 | 0.8263 | 0.1265 | 0.1234 | 0.0013 | 0.0226 | 0.0161 | 0.0125 | 0.004 | 0.6416 | 0.2149 | 0.7044 | 8237.7951 | 34.49 | 9.5806 | 9128.6903 | 38.22 | 10.6167 | 11937.5181 | 49.98 | 13.8833
12 | 95.456 | 2.5485 | 0.8186 | 0.1253 | 0.1227 | 0.0013 | 0.0225 | 0.016 | 0.0123 | 0.0068 | 0.6578 | 0.2122 | 0.7042 | 8234.7617 | 34.4773 | 9.577 | 9125.5136 | 38.2067 | 10.613 | 11934.3414 | 49.9667 | 13.8796 | -9 | -6.8 | <0,0001 | 0.0005
13 | 95.5085 | 2.5205 | 0.8062 | 0.1237 | 0.1208 | 0.0013 | 0.0222 | 0.0159 | 0.0122 | 0.0045 | 0.6521 | 0.2121 | 0.7038 | 8231.3463 | 34.463 | 9.5731 | 9121.8832 | 38.1915 | 10.6088 | 11933.2189 | 49.962 | 13.8783
14 | [13 empty] | 8231.3463 | 34.463 | 9.5731 | 9121.8832 | 38.1915 | 10.6088 | 11933.2189 | 49.962 | 13.8783
15 | [13 empty] | 8231.3463 | 34.463 | 9.5731 | 9121.8832 | 38.1915 | 10.6088 | 11933.2189 | 49.962 | 13.8783
16 | 95.5379 | 2.4961 | 0.8088 | 0.1243 | 0.1222 | 0.0014 | 0.0225 | 0.0162 | 0.013 | 0.0039 | 0.6476 | 0.2061 | 0.7037 | 8231.8001 | 34.4649 | 9.5736 | 9122.4087 | 38.1937 | 10.6094 | 11935.058 | 49.9697 | 13.8805 | -9.3 | -7.9 | <0,0001 | <0,0002
17 | 95.7074 | 2.3838 | 0.7701 | 0.1199 | 0.1176 | 0.0013 | 0.0218 | 0.0158 | 0.0121 | 0.0042 | 0.6506 | 0.1952 | 0.7022 | 8218.353 | 34.4086 | 9.5579 | 9108.0301 | 38.1335 | 10.5926 | 11928.3942 | 49.9418 | 13.8727
18 | 95.6451 | 2.4281 | 0.7868 | 0.1229 | 0.1205 | 0.0013 | 0.0224 | 0.0161 | 0.0123 | 0.0027 | 0.6437 | 0.198 | 0.7028 | 8224.993 | 34.4364 | 9.5657 | 9115.1716 | 38.1634 | 10.6009 | 11932.8845 | 49.9606 | 13.8779
19 | 95.5575 | 2.4886 | 0.804 | 0.125 | 0.1229 | 0.0013 | 0.0227 | 0.0162 | 0.0128 | 0.0032 | 0.6411 | 0.2047 | 0.7035 | 8231.6568 | 34.4643 | 9.5734 | 9122.2892 | 38.1932 | 10.6092 | 11936.0134 | 49.9737 | 13.8816
20 | 95.6245 | 2.4431 | 0.7904 | 0.1234 | 0.1215 | 0.0014 | 0.0225 | 0.0162 | 0.0126 | 0.003 | 0.643 | 0.1984 | 0.703 | 8226.8082 | 34.444 | 9.5678 | 9117.1302 | 38.1716 | 10.6032 | 11933.9593 | 49.9651 | 13.8792
21 | [13 empty] | 8226.8082 | 34.444 | 9.5678 | 9117.1302 | 38.1716 | 10.6032 | 11933.9593 | 49.9651 | 13.8792
22 | [13 empty] | 8226.8082 | 34.444 | 9.5678 | 9117.1302 | 38.1716 | 10.6032 | 11933.9593 | 49.9651 | 13.8792
23 | 95.5362 | 2.4439 | 0.801 | 0.1239 | 0.1266 | 0.0014 | 0.0251 | 0.0188 | 0.0189 | 0.0034 | 0.681 | 0.2199 | 0.7039 | 8227.668 | 34.4476 | 9.5688 | 9117.8467 | 38.1746 | 10.6041 | 11926.6267 | 49.9344 | 13.8707
24 | 95.4916 | 2.4757 | 0.812 | 0.1258 | 0.1286 | 0.0014 | 0.0254 | 0.0191 | 0.0199 | 0.003 | 0.6763 | 0.2212 | 0.7044 | 8232.5166 | 34.4679 | 9.5744 | 9123.0774 | 38.1965 | 10.6101 | 11929.8989 | 49.9481 | 13.8745 | -10.3 | -8.5 | <0,0001 | 0,0008
25 | 95.9606 | 2.2153 | 0.7174 | 0.1122 | 0.1101 | 0.0013 | 0.0208 | 0.015 | 0.0128 | 0.0025 | 0.6518 | 0.1804 | 0.7001 | 8199.4364 | 34.3294 | 9.5359 | 9087.8238 | 38.0489 | 10.5691 | 11919.5808 | 49.9049 | 13.8625
26 | 96.0454 | 2.1709 | 0.6923 | 0.108 | 0.1059 | 0.0013 | 0.0198 | 0.0142 | 0.011 | 0.0027 | 0.653 | 0.1755 | 0.6993 | 8191.244 | 34.2951 | 9.5264 | 9079.0581 | 38.0122 | 10.5589 | 11915.3293 | 49.8871 | 13.8575
27 | 96.0923 | 2.1466 | 0.6776 | 0.1046 | 0.102 | 0.0013 | 0.0188 | 0.0135 | 0.0103 | 0.0033 | 0.6555 | 0.1742 | 0.6988 | 8185.7506 | 34.2721 | 9.52 | 9073.1825 | 37.9876 | 10.5521 | 11911.8899 | 49.8727 | 13.8535
28 | [13 empty] | 8185.7506 | 34.2721 | 9.52 | 9073.1825 | 37.9876 | 10.5521 | 11911.8899 | 49.8727 | 13.8535
29 | [13 empty] | 8185.7506 | 34.2721 | 9.52 | 9073.1825 | 37.9876 | 10.5521 | 11911.8899 | 49.8727 | 13.8535
30 | 96.034 | 2.1674 | 0.6971 | 0.1084 | 0.1063 | 0.0013 | 0.0202 | 0.0146 | 0.0121 | 0.0038 | 0.6597 | 0.1752 | 0.6994 | 8191.6739 | 34.2969 | 9.5269 | 9079.5119 | 38.0141 | 10.5595 | 11914.7561 | 49.8847 | 13.8569
31 | 96.1978 | 2.0577 | 0.6559 | 0.1003 | 0.0993 | 0.0012 | 0.0183 | 0.0131 | 0.0104 | 0.0032 | 0.6607 | 0.1821 | 0.698 | 8174.9547 | 34.2269 | 9.5075 | 9061.5746 | 37.939 | 10.5386 | 11903.4825 | 49.8375 | 13.8438 |  |  |  |  | відсутні
Рівень одоризації відповідає чинним нормативним документам | [13 empty] | 8224.3003 | 34.4335 | 9.5649 | 9114.4073 | 38.1602 | 10.6001
Середньозважене значення теплоти згоряння:
| В.о. начальника Херсонського ЛВУМГ | [8 empty] | Кузьмін Р.Ф. | [10 empty] | 2018-08-02
|  | Підрозділу підприємства, якому підпорядкована лабораторія | [8 empty] | прізвище | [5 empty] | підпис |  |  |  | дата
| Завідувач ВХАЛ | [8 empty] | Куманець Л.В. | [10 empty] | 2018-08-02
|  | Лабораторія, де здійснювалось вимірювання газу | [8 empty] | прізвище | [5 empty] | підпис |  |  |  | дата
| Начальник служби ГВ і М | [8 empty] | Скавронський Є.К. | [10 empty] | 2018-08-02
|  | Підрозділу, відповідального за облік газу за маршрутом | [8 empty] | прізвище | [5 empty] | підпис |  |  |  | дата

## додаток
Додаток до Паспорту фізико-хімічних показників природного газу. Маршрут №688
Область | ГРС, прямий споживач | Cередньозважене значення вищої теплоти згоряння
|  | ккал/м³ | МДж/м³ | кВт*год./м³
Маршрут №688 |  | 9114.4073 | 38.1602 | 10.6001
Херсонська | В. Олександрівка | 9114.479 | 38.1605 | 10.6001
Херсонська | Кочубеївка | 9113.8819 | 38.158 | 10.5994
В.о. начальника Херсонського ЛВУМГ |  | Кузьмін Р.Ф. |  |  | 2018-08-02
Підрозділу підприємства, якому підпорядкована лабораторія |  | прізвище |  | підпис | дата
Завідувач ВХАЛ |  | Куманець Л.В. |  |  | 2018-08-02
Лабораторія, де здійснювалось вимірювання газу |  | прізвище |  | підпис | дата
Начальник служби ГВ і М |  | Скавронський Є.К. |  |  | 2018-08-02
Підрозділу, відповідального за облік газу за маршрутом |  | прізвище |  | підпис | дата