## паспорт
АТ "Укртрансгаз" | [5 empty] | ПАСПОРТ ФІЗИКО-ХІМІЧНИХ ПОКАЗНИКІВ ПРИРОДНОГО ГАЗУ №843 | [18 empty] | Маршрут №843
Філія "УМГ "ЧЕРКАСИТРАНСГАЗ" | [5 empty] | переданого Олександрівським ЛВУМГ та прийнятого ПАТ "Черкасигаз", ВАТ "Кіровоградгаз"
Олександрівське ЛВУМГ
Вимірювальна хіміко-аналітична лабораторія
по газопроводу "Союз"
Свідоцтво № 3153 чинне до 06.08.2018 р. | [20 empty] | за період з 01.07.2018р. по 31.07.2018р.
Число місяця | Компонентний склад, % мол. | [11 empty] | Фізико-хімічні показники газу обчислені на основі компонентного складу, 101,325 кПа | [9 empty] | Температура точки роси вологи (Р = 3.92 МПа), °С | Температура точки роси вуглеводнів, °С | Масова концентрація сірководню, г/м3 | Масова концентрація меркаптанової сірки, г/м3 | Маса механічних домішок, г/м3
[13 empty] | Густина абсолютна, кг/м3,при 20 ºС, | Температура вимірювання/згоряння при 20/25°С
| метан, С1 | етан, С2 | пропан, С3 | ізо-бутан, і-С4 | н-бутан, н-С4 | нео-пентан, нео-С5 | ізо-пентан, і-С5 | н-пентан, н-С5 | гексани та вищі, С6+ | кисень, О2 | азот, N2 | діоксид вуглецю, CО2 |  | Теплота згоряння нижча |  |  | Теплота згоряння вища |  |  | Число Воббе вище
[14 empty] | ккал/м3 | МДж/м3 | кВт⋅год/м3 | ккал/м3 | МДж/м3 | кВт⋅год/м3 | ккал/м3 | МДж/м3 | кВт⋅год/м3
1 | [13 empty] | 8185.9655 | 34.273 | 9.5203 | 9077.3862 | 38.0052 | 10.557 | 11912.8931 | 49.8769 | 13.8547
2 | 95.9667 | 2.2272 | 0.7073 | 0.109 | 0.1073 | 0.0005 | 0.0113 | 0.0101 | 0.0039 | 0.0071 | 0.6792 | 0.1704 | 0.6994 | 8190.0498 | 34.2901 | 9.525 | 9081.8048 | 38.0237 | 10.5621 | 11917.8133 | 49.8975 | 13.8604 | -17.5
3 | 96.0395 | 2.1743 | 0.6913 | 0.108 | 0.1066 | 0.0008 | 0.0118 | 0.0102 | 0.0054 | 0.0079 | 0.6754 | 0.1688 | 0.6989 | 8185.4878 | 34.271 | 9.5197 | 9076.9324 | 38.0033 | 10.5565 | 11915.6876 | 49.8886 | 13.8579 | -17.5
4 | 96.0065 | 2.2098 | 0.7015 | 0.1094 | 0.1085 | 0.0005 | 0.0117 | 0.0103 | 0.0041 | 0.0064 | 0.653 | 0.1783 | 0.6993 | 8190.2886 | 34.2911 | 9.5253 | 9082.1153 | 38.025 | 10.5625 | 11919.6524 | 49.9052 | 13.8626 | -17.9
5 | 93.9346 | 3.1614 | 0.8936 | 0.1132 | 0.1353 | 0.0007 | 0.0186 | 0.0152 | 0.0075 | 0.0081 | 1.3714 | 0.3404 | 0.7135 | 8212.8357 | 34.3855 | 9.5515 | 9103.5159 | 38.1146 | 10.5874 | 11827.9356 | 49.5212 | 13.7559 | -18.1
6 | 93.9805 | 3.1076 | 0.9111 | 0.1216 | 0.1499 | 0.0007 | 0.0188 | 0.0149 | 0.0079 | 0.0086 | 1.3577 | 0.3207 | 0.7135 | 8218.6396 | 34.4098 | 9.5583 | 9109.8215 | 38.141 | 10.5947 | 11836.0563 | 49.5552 | 13.7653
7 | [13 empty] | 8218.6396 | 34.4098 | 9.5583 | 9109.8215 | 38.141 | 10.5947 | 11836.0563 | 49.5552 | 13.7653
8 | [13 empty] | 8218.6396 | 34.4098 | 9.5583 | 9109.8215 | 38.141 | 10.5947 | 11836.0563 | 49.5552 | 13.7653
9 | 94.6163 | 2.869 | 0.8404 | 0.1186 | 0.1374 | 0.0004 | 0.0144 | 0.0126 | 0.0035 | 0.0073 | 1.1122 | 0.2679 | 0.7089 | 8212.9073 | 34.3858 | 9.5516 | 9104.6385 | 38.1193 | 10.5887 | 11867.99 | 49.6889 | 13.8025 | -13
10 | 94.5784 | 2.8332 | 0.8789 | 0.1225 | 0.1427 | 0.0014 | 0.0166 | 0.0139 | 0.0058 | 0.0074 | 1.1272 | 0.272 | 0.7096 | 8217.4693 | 34.4049 | 9.5569 | 9109.4632 | 38.1395 | 10.5943 | 11868.3961 | 49.6906 | 13.8029 | -10.7
11 | 94.5347 | 2.8381 | 0.8717 | 0.1269 | 0.1498 | 0.0015 | 0.0187 | 0.0145 | 0.0059 | 0.008 | 1.1471 | 0.2831 | 0.71 | 8217.1588 | 34.4036 | 9.5566 | 9109.0333 | 38.1377 | 10.5938 | 11864.1207 | 49.6727 | 13.798 | -16.1
12 | [13 empty] | 8217.1588 | 34.4036 | 9.5566 | 9109.0333 | 38.1377 | 10.5938 | 11864.1207 | 49.6727 | 13.798
13 | 94.5467 | 2.8385 | 0.8229 | 0.1129 | 0.1324 | 0.0011 | 0.0147 | 0.0119 | 0.0042 | 0.0075 | 1.2254 | 0.2818 | 0.709 | 8196.9524 | 34.319 | 9.5331 | 9087.1311 | 38.046 | 10.5683 | 11843.6755 | 49.5871 | 13.7742 | -16.9
14 | [13 empty] | 8196.9524 | 34.319 | 9.5331 | 9087.1311 | 38.046 | 10.5683 | 11843.6755 | 49.5871 | 13.7742
15 | [13 empty] | 8196.9524 | 34.319 | 9.5331 | 9087.1311 | 38.046 | 10.5683 | 11843.6755 | 49.5871 | 13.7742
16 | 96.027 | 2.1731 | 0.6846 | 0.108 | 0.1069 | 0.0029 | 0.0115 | 0.0125 | 0.0066 | 0.0078 | 0.6936 | 0.1655 | 0.699 | 8184.8191 | 34.2682 | 9.5189 | 9076.1681 | 38.0001 | 10.5556 | 11913.8007 | 49.8807 | 13.8558 | -16.6
17 | 96.0008 | 2.2092 | 0.7004 | 0.109 | 0.1071 | 0.0032 | 0.012 | 0.0129 | 0.0056 | 0.0073 | 0.6695 | 0.163 | 0.6993 | 8191.3873 | 34.2957 | 9.5266 | 9083.3096 | 38.03 | 10.5639 | 11920.9183 | 49.9105 | 13.864 | -18.5
18 | 96.0176 | 2.1887 | 0.6942 | 0.1113 | 0.1103 | 0.0023 | 0.012 | 0.013 | 0.0076 | 0.0076 | 0.668 | 0.1674 | 0.6993 | 8190.5514 | 34.2922 | 9.5256 | 9082.402 | 38.0262 | 10.5628 | 11919.7957 | 49.9058 | 13.8627 | -19
19 | 96.0619 | 2.156 | 0.6812 | 0.1081 | 0.1066 | 0.0029 | 0.0122 | 0.0127 | 0.0099 | 0.0073 | 0.6717 | 0.1695 | 0.6989 | 8186.0133 | 34.2732 | 9.5203 | 9077.5056 | 38.0057 | 10.5571 | 11916.3325 | 49.8913 | 13.8587 | -19.2
20 | 96.2898 | 2.014 | 0.6297 | 0.0976 | 0.095 | 0.0029 | 0.0108 | 0.0115 | 0.0061 | 0.0078 | 0.6735 | 0.1613 | 0.6969 | 8165.3054 | 34.1865 | 9.4963 | 9055.3646 | 37.913 | 10.5314 | 11905.0112 | 49.8439 | 13.8455 | -17.3
21 | [13 empty] | 8165.3054 | 34.1865 | 9.4963 | 9055.3646 | 37.913 | 10.5314 | 11905.0112 | 49.8439 | 13.8455
22 | [13 empty] | 8165.3054 | 34.1865 | 9.4963 | 9055.3646 | 37.913 | 10.5314 | 11905.0112 | 49.8439 | 13.8455
23 | 96.3557 | 1.9453 | 0.618 | 0.1005 | 0.1003 | 0.0028 | 0.0108 | 0.0127 | 0.0064 | 0.0075 | 0.682 | 0.158 | 0.6965 | 8161.0061 | 34.1685 | 9.4913 | 9050.731 | 37.8936 | 10.526 | 11902.0256 | 49.8314 | 13.8421 | -18.4
24 | 96.153 | 2.0974 | 0.6598 | 0.1043 | 0.1024 | 0.0032 | 0.0117 | 0.0124 | 0.0073 | 0.0075 | 0.6711 | 0.1699 | 0.6981 | 8177.2715 | 34.2366 | 9.5102 | 9068.1429 | 37.9665 | 10.5463 | 11911.054 | 49.8692 | 13.8526 | -17.2
25 | 96.2925 | 2.0009 | 0.6279 | 0.1001 | 0.099 | 0.0017 | 0.0106 | 0.0116 | 0.006 | 0.0079 | 0.6853 | 0.1565 | 0.6968 | 8164.5411 | 34.1833 | 9.4954 | 9054.5048 | 37.9094 | 10.5304 | 11904.008 | 49.8397 | 13.8444 | -15.5
26 | 96.3169 | 1.9829 | 0.6209 | 0.0974 | 0.0967 | 0.0028 | 0.0106 | 0.0112 | 0.0057 | 0.0076 | 0.6893 | 0.158 | 0.6966 | 8161.2689 | 34.1696 | 9.4916 | 9050.9937 | 37.8947 | 10.5263 | 11901.3807 | 49.8287 | 13.8413 | -15.3
27 | 96.2846 | 1.9876 | 0.617 | 0.0965 | 0.0958 | 0.0024 | 0.0103 | 0.0111 | 0.004 | 0.0075 | 0.7182 | 0.165 | 0.6967 | 8157.1607 | 34.1524 | 9.4868 | 9046.4557 | 37.8757 | 10.521 | 11894.5258 | 49.8 | 13.8333 | -14.5
28 | [13 empty] | 8157.1607 | 34.1524 | 9.4868 | 9046.4557 | 37.8757 | 10.521 | 11894.5258 | 49.8 | 13.8333
29 | [13 empty] | 8157.1607 | 34.1524 | 9.4868 | 9046.4557 | 37.8757 | 10.521 | 11894.5258 | 49.8 | 13.8333
30 | 96.346 | 1.926 | 0.5868 | 0.0909 | 0.0916 | 0.0032 | 0.0101 | 0.0111 | 0.0057 | 0.008 | 0.7492 | 0.1714 | 0.6961 | 8145.4334 | 34.1033 | 9.4731 | 9033.7729 | 37.8226 | 10.5063 | 11882.8701 | 49.7512 | 13.8198 | -14.6
31 | 96.4754 | 1.8449 | 0.5639 | 0.0869 | 0.0873 | 0.0016 | 0.0097 | 0.0105 | 0.0055 | 0.0081 | 0.7375 | 0.1687 | 0.6951 | 8136.405 | 34.0655 | 9.4626 | 9024.1474 | 37.7823 | 10.4951 | 11879.168 | 49.7357 | 13.8155 | -14.6 |  | 0,0000 | 0,0000 | 0,0000
Рівень одоризації відповідає чинним нормативним документам | [13 empty] | 8184.9146 | 34.2686 | 9.5191 | 9075.5471 | 37.9975 | 10.5549
Середньозважене значення теплоти згоряння:
| Начальник Олександрівського ЛВУМГ | [8 empty] | Сурін М.А. | [10 empty] | 2018-08-01
|  | Підрозділу підприємства, якому підпорядкована лабораторія | [8 empty] | прізвище | [5 empty] | підпис |  |  |  | дата
| Начальник ВХАЛ | [8 empty] | Нечипоренко А.О. | [10 empty] | 2018-08-01
|  | Лабораторія, де здійснювалось вимірювання газу | [8 empty] | прізвище | [5 empty] | підпис |  |  |  | дата

## додаток
Додаток до Паспорту фізико-хімічних показників природного газу. Маршрут №843
Область | ГРС, прямий споживач | Cередньозважене значення вищої теплоти згоряння
|  | ккал/м³ | МДж/м³ | кВт*год./м³
Маршрут №843 |  | 9075.5471 | 37.9975 | 10.5549
Кіровоградська | Іванківці С | 9076.2159 | 38.0003 | 10.5556
Кіровоградська | Бовтишка Польова С (КС Олександрівка) | 0 | 0 | 0
Кіровоградська | ВРТП "УГЕС" КС Олександрівка С | 0 | 0 | 0
Кіровоградська | Красносілка С | 9078.246 | 38.0088 | 10.558
Кіровоградська | Красносілля С | 9076.4786 | 38.0014 | 10.5559
Кіровоградська | Олександрівка С | 9075.1888 | 37.996 | 10.5544
Черкаська | Кам`янка С | 9075.3082 | 37.9965 | 10.5546
Черкаська | Чигирин С | 9075.977 | 37.9993 | 10.5554
Начальник Олександрівського ЛВУМГ |  | Сурін М.А. |  |  | 2018-08-01
Підрозділу підприємства, якому підпорядкована лабораторія |  | прізвище |  | підпис |  | дата
Начальник ВХАЛ |  | Нечипоренко А.О. |  |  | 2018-08-01
Лабораторія, де здійснювалось вимірювання газу |  | прізвище |  | підпис |  | дата