## паспорт
АТ "Укртрансгаз" | [5 empty] | ПАСПОРТ ФІЗИКО-ХІМІЧНИХ ПОКАЗНИКІВ ПРИРОДНОГО ГАЗУ №168 | [18 empty] | Маршрут №168
Філія "УМГ "КИЇВТРАНСГАЗ" | [5 empty] | переданого Чернігівським ЛВУМГ та прийнятого ПАТ "Чернігівгаз"
Чернігівське ЛВУМГ
Вимірювальна хіміко-аналітична лабораторія
по газопроводу "Дашава-Київ-Брянськ-Москва"
Свідоцтво № 74/2014 чинне до 01.07.2019 р. | [20 empty] | за період з 01.07.2018р. по 31.07.2018р.
Число місяця | Компонентний склад, % мол. | [11 empty] | Фізико-хімічні показники газу обчислені на основі компонентного складу, 101,325 кПа | [9 empty] | Температура точки роси вологи (Р = 3.92 МПа), °С | Температура точки роси вуглеводнів, °С | Масова концентрація сірководню, г/м3 | Масова концентрація меркаптанової сірки, г/м3 | Маса механічних домішок, г/м3
[13 empty] | Густина абсолютна, кг/м3,при 20 ºС, | Температура вимірювання/згоряння при 20/25°С
| метан, С1 | етан, С2 | пропан, С3 | ізо-бутан, і-С4 | н-бутан, н-С4 | нео-пентан, нео-С5 | ізо-пентан, і-С5 | н-пентан, н-С5 | гексани та вищі, С6+ | кисень, О2 | азот, N2 | діоксид вуглецю, CО2 |  | Теплота згоряння нижча |  |  | Теплота згоряння вища |  |  | Число Воббе вище
[14 empty] | ккал/м3 | МДж/м3 | кВт⋅год/м3 | ккал/м3 | МДж/м3 | кВт⋅год/м3 | ккал/м3 | МДж/м3 | кВт⋅год/м3
1 | [13 empty] | 8221.0759 | 34.42 | 9.5611 | 9102.4172 | 38.11 | 10.5861 | 11488.4878 | 48.1 | 13.3611
2 | 89.3496 | 4.9771 | 1.1749 | 0.1293 | 0.2169 | 0.0046 | 0.0549 | 0.0438 | 0.0551 | 0.003 | 1.5696 | 2.4213 | 0.7574 | 8230.6297 | 34.46 | 9.5722 | 9109.5826 | 38.14 | 10.5944 | 11488.4878 | 48.1 | 13.3611 | -8 | -8.3 | 0,0000 | 0,0002 | відсутні
3 | [13 empty] | 8230.6297 | 34.46 | 9.5722 | 9109.5826 | 38.14 | 10.5944 | 11488.4878 | 48.1 | 13.3611
4 | [13 empty] | 8230.6297 | 34.46 | 9.5722 | 9109.5826 | 38.14 | 10.5944 | 11488.4878 | 48.1 | 13.3611
5 | [13 empty] | 8230.6297 | 34.46 | 9.5722 | 9109.5826 | 38.14 | 10.5944 | 11488.4878 | 48.1 | 13.3611
6 | [13 empty] | 8230.6297 | 34.46 | 9.5722 | 9109.5826 | 38.14 | 10.5944 | 11488.4878 | 48.1 | 13.3611
7 | [13 empty] | 8230.6297 | 34.46 | 9.5722 | 9109.5826 | 38.14 | 10.5944 | 11488.4878 | 48.1 | 13.3611
8 | [13 empty] | 8230.6297 | 34.46 | 9.5722 | 9109.5826 | 38.14 | 10.5944 | 11488.4878 | 48.1 | 13.3611
9 | 89.3624 | 4.9718 | 1.2215 | 0.1347 | 0.2128 | 0.0044 | 0.0583 | 0.0479 | 0.0779 | 0.003 | 1.6187 | 2.2867 | 0.7575 | 8252.1258 | 34.55 | 9.5972 | 9138.2441 | 38.26 | 10.6278 | 11521.9262 | 48.24 | 13.4 | -8.1 | -8.2 | 0,0000 | 0,0002 | відсутні
10 | [13 empty] | 8252.1258 | 34.55 | 9.5972 | 9138.2441 | 38.26 | 10.6278 | 11521.9262 | 48.24 | 13.4
11 | [13 empty] | 8252.1258 | 34.55 | 9.5972 | 9138.2441 | 38.26 | 10.6278 | 11521.9262 | 48.24 | 13.4
12 | [13 empty] | 8252.1258 | 34.55 | 9.5972 | 9138.2441 | 38.26 | 10.6278 | 11521.9262 | 48.24 | 13.4
13 | [13 empty] | 8252.1258 | 34.55 | 9.5972 | 9138.2441 | 38.26 | 10.6278 | 11521.9262 | 48.24 | 13.4
14 | [13 empty] | 8252.1258 | 34.55 | 9.5972 | 9138.2441 | 38.26 | 10.6278 | 11521.9262 | 48.24 | 13.4
15 | [13 empty] | 8252.1258 | 34.55 | 9.5972 | 9138.2441 | 38.26 | 10.6278 | 11521.9262 | 48.24 | 13.4
16 | 89.35 | 4.9915 | 1.2257 | 0.1333 | 0.2089 | 0.0044 | 0.0581 | 0.0474 | 0.0906 | 0.0025 | 1.6262 | 2.2614 | 0.7577 | 8256.9028 | 34.57 | 9.6028 | 9145.4095 | 38.29 | 10.6361 | 11529.0916 | 48.27 | 13.4083 | -8.7 | -8.6 | 0,0000 | 0,0002 | відсутні
17 | [13 empty] | 8256.9028 | 34.57 | 9.6028 | 9145.4095 | 38.29 | 10.6361 | 11529.0916 | 48.27 | 13.4083
18 | [13 empty] | 8256.9028 | 34.57 | 9.6028 | 9145.4095 | 38.29 | 10.6361 | 11529.0916 | 48.27 | 13.4083
19 | [13 empty] | 8256.9028 | 34.57 | 9.6028 | 9145.4095 | 38.29 | 10.6361 | 11529.0916 | 48.27 | 13.4083
20 | [13 empty] | 8256.9028 | 34.57 | 9.6028 | 9145.4095 | 38.29 | 10.6361 | 11529.0916 | 48.27 | 13.4083
21 | [13 empty] | 8256.9028 | 34.57 | 9.6028 | 9145.4095 | 38.29 | 10.6361 | 11529.0916 | 48.27 | 13.4083
22 | [13 empty] | 8256.9028 | 34.57 | 9.6028 | 9145.4095 | 38.29 | 10.6361 | 11529.0916 | 48.27 | 13.4083
23 | 89.2107 | 5.0513 | 1.2188 | 0.1291 | 0.1997 | 0.0043 | 0.0553 | 0.0443 | 0.0772 | 0.0023 | 1.5629 | 2.4441 | 0.759 | 8242.572 | 34.51 | 9.5861 | 9128.6903 | 38.22 | 10.6167 | 11500.4301 | 48.15 | 13.375 | -8 | -8.6 | 0,0000 | 0,0002 | відсутні
24 | [13 empty] | 8242.572 | 34.51 | 9.5861 | 9128.6903 | 38.22 | 10.6167 | 11500.4301 | 48.15 | 13.375
25 | [13 empty] | 8242.572 | 34.51 | 9.5861 | 9128.6903 | 38.22 | 10.6167 | 11500.4301 | 48.15 | 13.375
26 | [13 empty] | 8242.572 | 34.51 | 9.5861 | 9128.6903 | 38.22 | 10.6167 | 11500.4301 | 48.15 | 13.375
27 | [13 empty] | 8242.572 | 34.51 | 9.5861 | 9128.6903 | 38.22 | 10.6167 | 11500.4301 | 48.15 | 13.375
28 | [13 empty] | 8242.572 | 34.51 | 9.5861 | 9128.6903 | 38.22 | 10.6167 | 11500.4301 | 48.15 | 13.375
29 | [13 empty] | 8242.572 | 34.51 | 9.5861 | 9128.6903 | 38.22 | 10.6167 | 11500.4301 | 48.15 | 13.375
30 | 89.0821 | 5.1111 | 1.2175 | 0.1299 | 0.202 | 0.0044 | 0.0559 | 0.0451 | 0.0865 | 0.0013 | 1.5034 | 2.5608 | 0.7607 | 8244.9605 | 34.52 | 9.5889 | 9131.0788 | 38.23 | 10.6194 | 11490.8762 | 48.11 | 13.3639 | -8.2 | -8.3 | 0,0000 | 0,0002 | відсутні
31 | [13 empty] | 8244.9605 | 34.52 | 9.5889 | 9131.0788 | 38.23 | 10.6194 | 11490.8762 | 48.11 | 13.3639
Рівень одоризації відповідає чинним нормативним документам | [13 empty] | 8244.6261 | 34.5186 | 9.5885 | 9129.4546 | 38.2232 | 10.6176
Середньозважене значення теплоти згоряння:
| Начальник Чернігівського ЛВУМГ | [8 empty] | Шутішин В.О. | [10 empty] | 2018-08-01
|  | Підрозділу підприємства, якому підпорядкована лабораторія | [8 empty] | прізвище | [5 empty] | підпис |  |  |  | дата
| Завідувач ВХАЛ | [8 empty] | Лапа І.О. | [10 empty] | 2018-08-01
|  | Лабораторія, де здійснювалось вимірювання газу | [8 empty] | прізвище | [5 empty] | підпис |  |  |  | дата
| Начальник служби ГВ і М | [8 empty] | Макаров О.В. | [10 empty] | 2018-08-01
|  | Підрозділу, відповідального за облік газу за маршрутом | [8 empty] | прізвище | [5 empty] | підпис |  |  |  | дата

## додаток
Додаток до Паспорту фізико-хімічних показників природного газу. Маршрут №168
Область | ГРС, прямий споживач | Cередньозважене значення вищої теплоти згоряння
|  | ккал/м³ | МДж/м³ | кВт*год./м³
Маршрут №168 |  | 9129.4546 | 38.2232 | 10.6176
Чернігівська | Серединка | 9129.4546 | 38.2232 | 10.6176
Начальник Чернігівського ЛВУМГ |  | Шутішин В.О. |  |  | 2018-08-01
Підрозділу підприємства, якому підпорядкована лабораторія |  | прізвище |  | підпис | дата
Завідувач ВХАЛ |  | Лапа І.О. |  |  | 2018-08-01
Лабораторія, де здійснювалось вимірювання газу |  | прізвище |  | підпис | дата
Начальник служби ГВ і М |  | Макаров О.В. |  |  | 2018-08-01
Підрозділу, відповідального за облік газу за маршрутом |  | прізвище |  | підпис | дата