## паспорт
АТ "Укртрансгаз" | [5 empty] | ПАСПОРТ ФІЗИКО-ХІМІЧНИХ ПОКАЗНИКІВ ПРИРОДНОГО ГАЗУ № 812 | [18 empty] | Маршрут № 812
Філія "УМГ "ЧЕРКАСИТРАНСГАЗ" | [5 empty] | переданого Гайсинським ЛВУМГ та прийнятого ПАТ "Вінницягаз"; ПАТ "Черкасигаз; "ПАТ "Уманьгаз"; ВАТ "Кіровоградгаз"; ТОВ "Газовик"; ВРТП "Укргазенергосервіс"; ДП "Укравтогаз" РВУ "Харківавтогаз"; ПОСП "Уманський тепличний комбінат"; ТОВ "Автотрансгаз"; ТОВ "Кредо"; ТОВ "Побужзький феронікелевий комбінат"; ТОВ "Вінницька птахофабрика", філія "Внутрішньогосподарський комплекс по виробництву кормів"
Гайсинський п/м Гайсинське ЛВУМГ
Вимірювальна хіміко-аналітична лабораторія
по газопроводу "Союз"
Свідоцтво № ПУ-0033/18 чинне до 25.05.2021 р. | [20 empty] | за період з 01.08.2018р. по 31.08.2018р.
Число місяця | Компонентний склад, % мол. | [11 empty] | Фізико-хімічні показники газу обчислені на основі компонентного складу, 101,325 кПа | [9 empty] | Температура точки роси вологи (Р = 3.92 МПа), °С | Температура точки роси вуглеводнів, °С | Масова концентрація сірководню, г/м3 | Масова концентрація меркаптанової сірки, г/м3 | Маса механічних домішок, г/м3
[13 empty] | Густина абсолютна, кг/м3,при 20 ºС, | Температура вимірювання/згоряння при 20/25°С
| метан, С1 | етан, С2 | пропан, С3 | ізо-бутан, і-С4 | н-бутан, н-С4 | нео-пентан, нео-С5 | ізо-пентан, і-С5 | н-пентан, н-С5 | гексани та вищі, С6+ | кисень, О2 | азот, N2 | діоксид вуглецю, CО2 |  | Теплота згоряння нижча |  |  | Теплота згоряння вища |  |  | Число Воббе вище
[14 empty] | ккал/м3 | МДж/м3 | кВт⋅год/м3 | ккал/м3 | МДж/м3 | кВт⋅год/м3 | ккал/м3 | МДж/м3 | кВт⋅год/м3
1 | 96.46 | 1.8602 | 0.572 | 0.0875 | 0.0859 | 0.0016 | 0.016 | 0.0115 | 0.0074 | 0.0064 | 0.7216 | 0.1699 | 0.6954 | 8142.2567 | 34.09 | 9.4694 | 9030.7635 | 37.81 | 10.5028 | 11884.972 | 49.76 | 13.8222 | -14.2 | -9.4
2 | 96.3381 | 1.9331 | 0.605 | 0.0947 | 0.0934 | 0.0015 | 0.0181 | 0.013 | 0.009 | 0.0067 | 0.7156 | 0.1718 | 0.6966 | 8154.199 | 34.14 | 9.4833 | 9045.0942 | 37.87 | 10.5194 | 11892.1374 | 49.79 | 13.8306 | -15.6 | -11.3
3 | 96.2086 | 2.0523 | 0.6486 | 0.102 | 0.0991 | 0.0016 | 0.0181 | 0.0131 | 0.0086 | 0.0068 | 0.6726 | 0.1686 | 0.6978 | 8173.3067 | 34.22 | 9.5056 | 9064.2019 | 37.95 | 10.5417 | 11908.8566 | 49.86 | 13.85 | -15 | -10
4 | [13 empty] | 8173.3067 | 34.22 | 9.5056 | 9064.2019 | 37.95 | 10.5417 | 11908.8566 | 49.86 | 13.85
5 | [13 empty] | 8173.3067 | 34.22 | 9.5056 | 9064.2019 | 37.95 | 10.5417 | 11908.8566 | 49.86 | 13.85
6 | 96.387 | 1.9252 | 0.5992 | 0.0932 | 0.0916 | 0.0016 | 0.0174 | 0.0123 | 0.0077 | 0.0064 | 0.7059 | 0.1525 | 0.6961 | 8154.199 | 34.14 | 9.4833 | 9045.0942 | 37.87 | 10.5194 | 11896.9143 | 49.81 | 13.8361 | -12.4 | -7.2
7 | 96.5338 | 1.8263 | 0.5631 | 0.0878 | 0.0859 | 0.0016 | 0.0166 | 0.0116 | 0.0075 | 0.0066 | 0.7171 | 0.1421 | 0.6948 | 8142.2567 | 34.09 | 9.4694 | 9030.7635 | 37.81 | 10.5028 | 11889.7489 | 49.78 | 13.8278 | -12.7 | -7.3
8 | 96.8475 | 1.6047 | 0.4885 | 0.0766 | 0.0747 | 0.0014 | 0.0141 | 0.0099 | 0.0064 | 0.0072 | 0.7468 | 0.1222 | 0.692 | 8111.2068 | 33.96 | 9.4333 | 8997.3251 | 37.67 | 10.4639 | 11870.6412 | 49.7 | 13.8056 | -14.6 | -9.8
9 | 96.7013 | 1.7175 | 0.5229 | 0.0814 | 0.0798 | 0.0015 | 0.0152 | 0.0107 | 0.0072 | 0.0074 | 0.7314 | 0.1237 | 0.6932 | 8127.926 | 34.03 | 9.4528 | 9014.0443 | 37.74 | 10.4833 | 11882.5835 | 49.75 | 13.8194 | -15.2 | -9.4
10 | 96.5998 | 1.7865 | 0.5447 | 0.0845 | 0.0825 | 0.0014 | 0.0157 | 0.0111 | 0.0077 | 0.0068 | 0.733 | 0.1263 | 0.6941 | 8135.0914 | 34.06 | 9.4611 | 9023.5981 | 37.78 | 10.4944 | 11887.3604 | 49.77 | 13.825 | -15.6 | -11.8
11 | [13 empty] | 8135.0914 | 34.06 | 9.4611 | 9023.5981 | 37.78 | 10.4944 | 11887.3604 | 49.77 | 13.825
12 | [13 empty] | 8135.0914 | 34.06 | 9.4611 | 9023.5981 | 37.78 | 10.4944 | 11887.3604 | 49.77 | 13.825
13 | 96.4566 | 1.8702 | 0.5663 | 0.0874 | 0.0854 | 0.0014 | 0.0164 | 0.0117 | 0.0075 | 0.0071 | 0.749 | 0.141 | 0.6952 | 8142.2567 | 34.09 | 9.4694 | 9030.7635 | 37.81 | 10.5028 | 11884.972 | 49.76 | 13.8222 | -15.4 | -11.2
14 | 96.4284 | 1.872 | 0.5723 | 0.0881 | 0.0857 | 0.0015 | 0.0166 | 0.0117 | 0.0084 | 0.0077 | 0.7568 | 0.1508 | 0.6955 | 8142.2567 | 34.09 | 9.4694 | 9030.7635 | 37.81 | 10.5028 | 11882.5835 | 49.75 | 13.8194 | -16.2 | -11.4
15 | 96.321 | 1.9705 | 0.6105 | 0.0965 | 0.0939 | 0.0015 | 0.0185 | 0.0131 | 0.0086 | 0.0076 | 0.7073 | 0.151 | 0.6966 | 8161.3644 | 34.17 | 9.4917 | 9049.8712 | 37.89 | 10.525 | 11899.3027 | 49.82 | 13.8389 | -15.8 | -10.6
16 | 96.2132 | 2.0507 | 0.6374 | 0.1006 | 0.0985 | 0.0017 | 0.0193 | 0.0138 | 0.009 | 0.007 | 0.6938 | 0.155 | 0.6976 | 8170.9182 | 34.21 | 9.5028 | 9061.8134 | 37.94 | 10.5389 | 11908.8566 | 49.86 | 13.85 | -16.1 | -11.3
17 | 96.1129 | 2.1176 | 0.6536 | 0.1019 | 0.0993 | 0.0016 | 0.0193 | 0.0137 | 0.0092 | 0.0078 | 0.6987 | 0.1644 | 0.6984 | 8178.0836 | 34.24 | 9.5111 | 9068.9788 | 37.97 | 10.5472 | 11908.8566 | 49.86 | 13.85 | -16 | -11.5
18 | [13 empty] | 8178.0836 | 34.24 | 9.5111 | 9068.9788 | 37.97 | 10.5472 | 11908.8566 | 49.86 | 13.85
19 | [13 empty] | 8178.0836 | 34.24 | 9.5111 | 9068.9788 | 37.97 | 10.5472 | 11908.8566 | 49.86 | 13.85
20 | 96.2413 | 2.0488 | 0.6432 | 0.0991 | 0.0971 | 0.0016 | 0.0182 | 0.0132 | 0.009 | 0.0071 | 0.6741 | 0.1473 | 0.6974 | 8173.3067 | 34.22 | 9.5056 | 9064.2019 | 37.95 | 10.5417 | 11911.245 | 49.87 | 13.8528 | -16.4 | -12
21 | 96.1585 | 2.0636 | 0.6516 | 0.1015 | 0.0993 | 0.0016 | 0.0191 | 0.0135 | 0.0097 | 0.0067 | 0.7154 | 0.1595 | 0.698 | 8173.3067 | 34.22 | 9.5056 | 9064.2019 | 37.95 | 10.5417 | 11906.4681 | 49.85 | 13.8472 | -16.5 | -12.2
22 | 96.3811 | 1.8457 | 0.5764 | 0.0942 | 0.0932 | 0.0016 | 0.0187 | 0.0135 | 0.0107 | 0.0092 | 0.7996 | 0.1561 | 0.6961 | 8139.8683 | 34.08 | 9.4667 | 9028.375 | 37.8 | 10.5 | 11877.8066 | 49.73 | 13.8139 | -16.6 | -13.4
23 | 96.4434 | 1.8362 | 0.5897 | 0.0962 | 0.0946 | 0.0016 | 0.0188 | 0.0135 | 0.0096 | 0.0074 | 0.7462 | 0.1428 | 0.6958 | 8147.0336 | 34.11 | 9.475 | 9035.5404 | 37.83 | 10.5083 | 11889.7489 | 49.78 | 13.8278 | -16.2 | -12.2
24 | [13 empty] | 8147.0336 | 34.11 | 9.475 | 9035.5404 | 37.83 | 10.5083 | 11889.7489 | 49.78 | 13.8278
25 | [13 empty] | 8147.0336 | 34.11 | 9.475 | 9035.5404 | 37.83 | 10.5083 | 11889.7489 | 49.78 | 13.8278
26 | [13 empty] | 8147.0336 | 34.11 | 9.475 | 9035.5404 | 37.83 | 10.5083 | 11889.7489 | 49.78 | 13.8278
27 | 96.3196 | 1.9003 | 0.571 | 0.0906 | 0.0885 | 0.0015 | 0.0174 | 0.0122 | 0.0084 | 0.0082 | 0.8112 | 0.1711 | 0.6963 | 8139.8683 | 34.08 | 9.4667 | 9025.9866 | 37.79 | 10.4972 | 11873.0297 | 49.71 | 13.8083 | -16 | -11.8
28 | 96.2433 | 1.9648 | 0.5957 | 0.0942 | 0.0925 | 0.0014 | 0.0182 | 0.0131 | 0.0091 | 0.0075 | 0.7931 | 0.1671 | 0.697 | 8149.4221 | 34.12 | 9.4778 | 9037.9289 | 37.84 | 10.5111 | 11880.1951 | 49.74 | 13.8167 | -15.8 | -11.4
29 | [13 empty] | 8149.4221 | 34.12 | 9.4778 | 9037.9289 | 37.84 | 10.5111 | 11880.1951 | 49.74 | 13.8167
30 | 95.7691 | 2.2617 | 0.7124 | 0.1127 | 0.1143 | 0.0016 | 0.0222 | 0.0164 | 0.0102 | 0.0069 | 0.777 | 0.1955 | 0.7013 | 8192.4144 | 34.3 | 9.5278 | 9083.3096 | 38.03 | 10.5639 | 11904.0797 | 49.84 | 13.8444 | -15.8 | -12.2 | 0 | 0 | 0
31 | 95.8253 | 2.255 | 0.6796 | 0.105 | 0.1037 | 0.0016 | 0.0203 | 0.0147 | 0.0103 | 0.0071 | 0.7798 | 0.1976 | 0.7005 | 8182.8605 | 34.26 | 9.5167 | 9073.7557 | 37.99 | 10.5528 | 11896.9143 | 49.81 | 13.8361 | -15.6 | -13.2
Рівень одоризації відповідає чинним нормативним документам | [13 empty] | 8155.1066 | 34.1438 | 9.4844 | 9044.3538 | 37.8669 | 10.5186
Середньозважене значення теплоти згоряння:
| Начальник Гайсинського ЛВУМГ | [8 empty] | Омельченко Ю.В. | [10 empty] | 2018-09-03
|  | Підрозділу підприємства, якому підпорядкована лабораторія | [8 empty] | прізвище | [5 empty] | підпис |  |  |  | дата
| Начальник ВХАЛ | [8 empty] | Стук О.В. | [10 empty] | 2018-09-03
|  | Лабораторія, де здійснювалось вимірювання газу | [8 empty] | прізвище | [5 empty] | підпис |  |  |  | дата
| Провідний диспетчер з т/г | [8 empty] | Зубрицький С.О. | [10 empty] | 2018-09-03
|  | Підрозділу, відповідального за облік газу за маршрутом | [8 empty] | прізвище | [5 empty] | підпис |  |  |  | дата

## додаток
Додаток до Паспорту фізико-хімічних показників природного газу. Маршрут № 812
Область | ГРС, прямий споживач | Cередньозважене значення вищої теплоти згоряння
|  | ккал/м³ | МДж/м³ | кВт*год./м³
Маршрут №812 |  | 9044.3538 | 37.8669 | 10.5186
Вінницька | Брацлав С | 9044.2822 | 37.8666 | 10.5185
Вінницька | В.Кропивна С | 9043.7806 | 37.8645 | 10.5179
Вінницька | В.Севастянівка Красносілка (Вінницягаз) С | 9043.7806 | 37.8645 | 10.5179
Вінницька | ВРТП "УГЕС" КС Гайсин С | 0 | 0 | 0
Вінницька | Гайсин С | 9043.9717 | 37.8653 | 10.5181
Вінницька | Красне С | 9043.6612 | 37.864 | 10.5178
Вінницька | Ладижин МХП С | 9043.1357 | 37.8618 | 10.5172
Вінницька | Ладижин С | 9043.7089 | 37.8642 | 10.5178
Вінницька | Ладижин ТЕС С | 9044.5688 | 37.8678 | 10.5188
Вінницька | Немирів С | 9044.0194 | 37.8655 | 10.5182
Вінницька | Немирів р-н С | 9043.9955 | 37.8654 | 10.5182
Вінницька | Носівці С | 0 | 0 | 0
Вінницька | Тарасівка С | 9043.9 | 37.865 | 10.5181
Вінницька | Теплик С | 9043.8045 | 37.8646 | 10.5179
Вінницька | Томашпіль Моївка C | 9044.0433 | 37.8656 | 10.5182
Вінницька | Томашпіль С | 9047.3872 | 37.8796 | 10.5221
Вінницька | Тростянець С | 9043.7567 | 37.8644 | 10.5179
Вінницька | Тульчин Кирнасівка C | 9045.6675 | 37.8724 | 10.5201
Вінницька | Тульчин С | 9044.115 | 37.8659 | 10.5183
Вінницька | Четвертинівка МХП С | 9051.8058 | 37.8981 | 10.5273
Вінницька | Четвертинівка С | 9044.0194 | 37.8655 | 10.5182
Вінницька | Чечелівка С | 9043.685 | 37.8641 | 10.5178
Вінницька | Шляхова С | 9043.8522 | 37.8648 | 10.518
Вінницька | Ярмолинці С | 9043.8522 | 37.8648 | 10.518
Кіровоградська | Капітанівка С | 9043.494 | 37.8633 | 10.5176
Кіровоградська | Н.Миргород С | 9043.9239 | 37.8651 | 10.5181
Кіровоградська | Надлак С | 9043.9478 | 37.8652 | 10.5181
Кіровоградська | Побузька С | 9043.7089 | 37.8642 | 10.5178
Кіровоградська | Побузька ПФК С | 9043.0163 | 37.8613 | 10.517
Кіровоградська | Смоліно С | 9044.115 | 37.8659 | 10.5183
Черкаська | АГНКС- КРЕДО С | 9044.1866 | 37.8662 | 10.5184
Черкаська | Будище С | 9043.4701 | 37.8632 | 10.5176
Черкаська | В.Севастянівка (Уманьгаз) С | 9043.8522 | 37.8648 | 10.518
Черкаська | В`язівок С | 9043.7328 | 37.8643 | 10.5179
Черкаська | Звенигородка АГНКС (РВУ "Харківавтогаз" ) С | 9043.4462 | 37.8631 | 10.5175
Черкаська | Звенигородка Ватутіне С | 9045.3092 | 37.8709 | 10.5197
Черкаська | Звенигородка С | 9043.8761 | 37.8649 | 10.518
Черкаська | КС Тальне УТК С | 9043.7328 | 37.8643 | 10.5179
Черкаська | Катеринополь С | 9043.6373 | 37.8639 | 10.5178
Черкаська | Ладижинка С | 9043.8761 | 37.8649 | 10.518
Черкаська | Лебедин С | 9046.1452 | 37.8744 | 10.5207
Черкаська | Лисянка С | 9043.7806 | 37.8645 | 10.5179
Черкаська | Макіївка С | 9043.0879 | 37.8616 | 10.5171
Черкаська | Маньківка С | 9043.5895 | 37.8637 | 10.5177
Черкаська | Монастирище С | 9043.9955 | 37.8654 | 10.5182
Черкаська | ПОСП "Уманський тепличний комбінат" Умань (лінія) С | 9044.7598 | 37.8686 | 10.5191
Черкаська | Тальне С | 9042.1325 | 37.8576 | 10.516
Черкаська | Тальне, район С | 9043.5179 | 37.8634 | 10.5176
Черкаська | Умань С | 9044.3538 | 37.8669 | 10.5186
Черкаська | Христинівка С | 9043.8761 | 37.8649 | 10.518
Черкаська | Шпола С | 9042.7535 | 37.8602 | 10.5167
Начальник Гайсинського ЛВУМГ |  | Омельченко Ю.В. |  |  | 2018-09-03
Підрозділу підприємства, якому підпорядкована лабораторія |  | прізвище |  | підпис | дата
Начальник ВХАЛ |  | Стук О.В. |  |  | 2018-09-03
Лабораторія, де здійснювалось вимірювання газу |  | прізвище |  | підпис | дата
Провідний диспетчер з т/г |  | Зубрицький С. О. |  |  | 2018-09-03
Підрозділу, відповідального за облік газу за маршрутом |  | прізвище |  | підпис | дата