## паспорт
АТ "Укртрансгаз" | [5 empty] | ПАСПОРТ ФІЗИКО-ХІМІЧНИХ ПОКАЗНИКІВ ПРИРОДНОГО ГАЗУ №640 | [18 empty] | Маршрут №640
Філія "УМГ "ХАРКІВТРАНСГАЗ" | [5 empty] | переданого Запорізьким ЛВУМГ та прийнятого ПАТ "Дніпрогаз", ПАТ "Дніпропетровськгаз", ПАТ "Інтерпайп Новомосковський трубний завод", АГНКС-2 м. Дніпро РВУ "Харківавтогаз"
Краснопільський п/м Запорізького ЛВУМГ
Вимірювальна хіміко-аналітична лабораторія
по газопроводах ШДО-1а, ШДО-1б, ШДО-2, ШДКРІ
Свідоцтво № ПЧ 06-2/161-2018 від 07.06.2018 чинне до 07.06.2021 р. | [20 empty] | за період з 01.08.2018р. по 31.08.2018р.
Число місяця | Компонентний склад, % мол. | [11 empty] | Фізико-хімічні показники газу обчислені на основі компонентного складу, 101,325 кПа | [9 empty] | Температура точки роси вологи (Р = 3.92 МПа), °С | Температура точки роси вуглеводнів, °С | Масова концентрація сірководню, г/м3 | Масова концентрація меркаптанової сірки, г/м3 | Маса механічних домішок, г/м3
[13 empty] | Густина абсолютна, кг/м3,при 20 ºС, | Температура вимірювання/згоряння при 20/25°С
| метан, С1 | етан, С2 | пропан, С3 | ізо-бутан, і-С4 | н-бутан, н-С4 | нео-пентан, нео-С5 | ізо-пентан, і-С5 | н-пентан, н-С5 | гексани та вищі, С6+ | кисень, О2 | азот, N2 | діоксид вуглецю, CО2 |  | Теплота згоряння нижча |  |  | Теплота згоряння вища |  |  | Число Воббе вище
[14 empty] | ккал/м3 | МДж/м3 | кВт⋅год/м3 | ккал/м3 | МДж/м3 | кВт⋅год/м3 | ккал/м3 | МДж/м3 | кВт⋅год/м3
1 | 95.985 | 2.1964 | 0.6999 | 0.107 | 0.1036 | 0.0014 | 0.0186 | 0.0129 | 0.0091 | 0.0047 | 0.6826 | 0.1788 | 0.6996 | 8189.6915 | 34.2886 | 9.5246 | 9081.3988 | 38.022 | 10.5617 | 11916.1414 | 49.8905 | 13.8585
2 | 96.0604 | 2.1542 | 0.685 | 0.1054 | 0.1022 | 0.0014 | 0.0184 | 0.013 | 0.0085 | 0.0036 | 0.6725 | 0.1754 | 0.699 | 8185.6311 | 34.2716 | 9.5199 | 9077.0757 | 38.0039 | 10.5566 | 11915.4965 | 49.8878 | 13.8577 | -11.5 | -6.8 |  |  | 0
3 | 95.9498 | 2.2201 | 0.7153 | 0.1107 | 0.1077 | 0.0014 | 0.0198 | 0.0139 | 0.0098 | 0.0037 | 0.6685 | 0.1794 | 0.7 | 8196.4509 | 34.3169 | 9.5325 | 9088.6836 | 38.0525 | 10.5701 | 11921.7543 | 49.914 | 13.865
4 | [13 empty] | 8196.4509 | 34.3169 | 9.5325 | 9088.6836 | 38.0525 | 10.5701 | 11921.7543 | 49.914 | 13.865
5 | [13 empty] | 8196.4509 | 34.3169 | 9.5325 | 9088.6836 | 38.0525 | 10.5701 | 11921.7543 | 49.914 | 13.865
6 | 96.0949 | 2.1274 | 0.67 | 0.1021 | 0.0995 | 0.0013 | 0.0181 | 0.0127 | 0.0095 | 0.0036 | 0.6731 | 0.1878 | 0.6987 | 8180.0899 | 34.2484 | 9.5134 | 9071.1284 | 37.979 | 10.5497 | 11910.0269 | 49.8649 | 13.8514
7 | 95.8722 | 2.2898 | 0.7189 | 0.1106 | 0.1076 | 0.0015 | 0.0198 | 0.0139 | 0.0102 | 0.0034 | 0.6588 | 0.1933 | 0.7006 | 8201.1084 | 34.3364 | 9.5379 | 9093.6516 | 38.0733 | 10.5759 | 11923.3545 | 49.9207 | 13.8669
8 | 95.3111 | 2.4788 | 0.8202 | 0.1207 | 0.1367 | 0.0018 | 0.0289 | 0.0227 | 0.0362 | 0.0089 | 0.7972 | 0.2369 | 0.706 | 8230.2714 | 34.4585 | 9.5718 | 9124.3194 | 38.2017 | 10.6116 | 11917.6461 | 49.8968 | 13.8602 |  |  | 0.0001 | 0.0009
9 | 95.4672 | 2.4452 | 0.7886 | 0.1186 | 0.1268 | 0.0017 | 0.0262 | 0.0198 | 0.025 | 0.0042 | 0.7423 | 0.2343 | 0.7044 | 8222.1507 | 34.4245 | 9.5624 | 9115.8165 | 38.1661 | 10.6017 | 11919.8196 | 49.9059 | 13.8628 | -10.7 | -6
10 | 95.628 | 2.3288 | 0.7554 | 0.1145 | 0.1235 | 0.0017 | 0.0257 | 0.0194 | 0.0247 | 0.0037 | 0.7535 | 0.2211 | 0.7031 | 8209.253 | 34.3705 | 9.5474 | 9102.0112 | 38.1083 | 10.5856 | 11913.0841 | 49.8777 | 13.8549
11 | [13 empty] | 8209.253 | 34.3705 | 9.5474 | 9102.0112 | 38.1083 | 10.5856 | 11913.0841 | 49.8777 | 13.8549
12 | [13 empty] | 8209.253 | 34.3705 | 9.5474 | 9102.0112 | 38.1083 | 10.5856 | 11913.0841 | 49.8777 | 13.8549
13 | 94.7203 | 2.6091 | 0.9428 | 0.1411 | 0.1938 | 0.0025 | 0.0509 | 0.0419 | 0.067 | 0.0036 | 0.9987 | 0.2283 | 0.7123 | 8272.8577 | 34.6368 | 9.6213 | 9169.3896 | 38.3904 | 10.664 | 11923.1873 | 49.92 | 13.8667
14 | 94.3694 | 2.8066 | 1.0183 | 0.1526 | 0.2112 | 0.0026 | 0.0547 | 0.0448 | 0.0726 | 0.0041 | 1.0248 | 0.2383 | 0.7155 | 8300.3966 | 34.7521 | 9.6534 | 9198.7916 | 38.5135 | 10.6982 | 11935.249 | 49.9705 | 13.8807
15 | 94.3556 | 2.8019 | 1.0152 | 0.1521 | 0.2133 | 0.0027 | 0.0561 | 0.0461 | 0.077 | 0.0036 | 1.0461 | 0.2303 | 0.7156 | 8301.0415 | 34.7548 | 9.6541 | 9199.4365 | 38.5162 | 10.6989 | 11934.6758 | 49.9681 | 13.88 |  |  | 0.0001 | 0.0008
16 | 94.2623 | 2.8235 | 1.0328 | 0.1552 | 0.2195 | 0.0027 | 0.0584 | 0.0477 | 0.0805 | 0.0063 | 1.0803 | 0.2309 | 0.7165 | 8305.3407 | 34.7728 | 9.6591 | 9203.9268 | 38.535 | 10.7042 | 11933.1233 | 49.9616 | 13.8782 | -9.6 | -2.6
17 | 94.2717 | 2.8201 | 1.0328 | 0.1551 | 0.22 | 0.0027 | 0.0584 | 0.048 | 0.0813 | 0.0042 | 1.0706 | 0.2351 | 0.7165 | 8306.1528 | 34.7762 | 9.6601 | 9204.8105 | 38.5387 | 10.7052 | 11934.222 | 49.9662 | 13.8795
18 | [13 empty] | 8306.1528 | 34.7762 | 9.6601 | 9204.8105 | 38.5387 | 10.7052 | 11934.222 | 49.9662 | 13.8795
19 | [13 empty] | 8306.1528 | 34.7762 | 9.6601 | 9204.8105 | 38.5387 | 10.7052 | 11934.222 | 49.9662 | 13.8795
20 | 94.2784 | 2.8195 | 1.0237 | 0.1538 | 0.216 | 0.0027 | 0.0571 | 0.0468 | 0.0772 | 0.0091 | 1.0814 | 0.2342 | 0.7162 | 8300.9459 | 34.7544 | 9.654 | 9199.1737 | 38.5151 | 10.6986 | 11929.469 | 49.9463 | 13.874
21 | 94.4248 | 2.7602 | 1.0005 | 0.1503 | 0.2066 | 0.0026 | 0.0552 | 0.0453 | 0.074 | 0.0054 | 1.0431 | 0.232 | 0.715 | 8293.6373 | 34.7238 | 9.6455 | 9191.4829 | 38.4829 | 10.6897 | 11930.0422 | 49.9487 | 13.8746 | -9.9 | -4.6 | 0.0001 | 0.0006
22 | 94.8333 | 2.5513 | 0.9168 | 0.138 | 0.1886 | 0.0025 | 0.0491 | 0.0399 | 0.0644 | 0.0039 | 0.9928 | 0.2194 | 0.7112 | 8263.8532 | 34.5991 | 9.6109 | 9159.788 | 38.3502 | 10.6528 | 11919.8435 | 49.906 | 13.8628
23 | 95.4913 | 2.5452 | 0.8113 | 0.1234 | 0.1215 | 0.0016 | 0.022 | 0.0157 | 0.0129 | 0.0042 | 0.6541 | 0.1968 | 0.7038 | 8235.3827 | 34.4799 | 9.5778 | 9130.3861 | 38.2271 | 10.6186 | 11943.8236 | 50.0064 | 13.8907
24 | [13 empty] | 8235.3827 | 34.4799 | 9.5778 | 9130.3861 | 38.2271 | 10.6186 | 11943.8236 | 50.0064 | 13.8907
25 | [13 empty] | 8235.3827 | 34.4799 | 9.5778 | 9130.3861 | 38.2271 | 10.6186 | 11943.8236 | 50.0064 | 13.8907
26 | [13 empty] | 8235.3827 | 34.4799 | 9.5778 | 9130.3861 | 38.2271 | 10.6186 | 11943.8236 | 50.0064 | 13.8907
27 | 96.4525 | 1.8337 | 0.581 | 0.0932 | 0.0924 | 0.0014 | 0.018 | 0.0129 | 0.0098 | 0.0054 | 0.7577 | 0.142 | 0.6955 | 8144.5497 | 34.0996 | 9.4721 | 9032.9131 | 37.819 | 10.5053 | 11886.62 | 49.7669 | 13.8241 |  |  |  |  | 0
28 | 96.4765 | 1.8238 | 0.5755 | 0.0915 | 0.0906 | 0.0013 | 0.0174 | 0.0123 | 0.0095 | 0.0051 | 0.7572 | 0.1394 | 0.6953 | 8142.4478 | 34.0908 | 9.4697 | 9030.6918 | 37.8097 | 10.5027 | 11885.8796 | 49.7638 | 13.8233 | -10.3 | -5.7
29 | 95.5165 | 2.3956 | 0.7798 | 0.1187 | 0.1265 | 0.0017 | 0.0254 | 0.0191 | 0.0241 | 0.0043 | 0.7572 | 0.2311 | 0.704 | 8216.3228 | 34.4001 | 9.5556 | 9109.5587 | 38.1399 | 10.5944 | 11915.2099 | 49.8866 | 13.8574
30 | 96.4736 | 1.8293 | 0.5724 | 0.091 | 0.0899 | 0.0013 | 0.0171 | 0.012 | 0.009 | 0.005 | 0.7582 | 0.1411 | 0.6953 | 8141.7074 | 34.0877 | 9.4688 | 9029.8797 | 37.8063 | 10.5018 | 11885.0675 | 49.7604 | 13.8223
31 | 96.4496 | 1.8476 | 0.5719 | 0.0908 | 0.0888 | 0.0013 | 0.0167 | 0.0117 | 0.0086 | 0.0047 | 0.7613 | 0.1469 | 0.6954 | 8141.5641 | 34.0871 | 9.4686 | 9029.6887 | 37.8055 | 10.5015 | 11883.6822 | 49.7546 | 13.8207 |  |  | 0.0001 | 0.0008
Рівень одоризації відповідає чинним нормативним документам | [13 empty] | 8230.0087 | 34.4574 | 9.5715 | 9124.0806 | 38.2007 | 10.6113
Середньозважене значення теплоти згоряння:
| Начальник Запорізького ЛВУМГ | [8 empty] | Дереновський О.Б. | [10 empty] | .09.2018
|  | Підрозділу підприємства, якому підпорядкована лабораторія | [8 empty] | прізвище | [5 empty] | підпис |  |  |  | дата
| Завідувач ВХАЛ | [8 empty] | Шеремет В.Л. | [10 empty] | .09.2018
|  | Лабораторія, де здійснювалось вимірювання газу | [8 empty] | прізвище | [5 empty] | підпис |  |  |  | дата
| Начальник служби ГВ і М | [8 empty] | Мишко М.О. | [10 empty] | .09.2018
|  | Підрозділу, відповідального за облік газу за маршрутом | [8 empty] | прізвище | [5 empty] | підпис |  |  |  | дата

## додаток
Додаток до Паспорту фізико-хімічних показників природного газу. Маршрут №640
Область | ГРС, прямий споживач | Cередньозважене значення вищої теплоти згоряння
|  | ккал/м³ | МДж/м³ | кВт*год./м³
Маршрут №640 |  | 9124.0806 | 38.2007 | 10.6113
Дніпропетровська | ГРС Аеропорт | 9125.8003 | 38.2079 | 10.6133
Дніпропетровська | ГРС Красноармійська | 9127.7349 | 38.216 | 10.6156
Дніпропетровська | ГРС Придніпровська | 9119.8052 | 38.1828 | 10.6063
Дніпропетровська | ГРС м.Павлоград | 9124.7732 | 38.2036 | 10.6121
Дніпропетровська | ГРС м.Павлоград ПАТ "Павлоградхіммаш завод" | 9120.3785 | 38.1852 | 10.607
Дніпропетровська | ГРС п/ф "За мир" с.Краснопілля | 9117.1779 | 38.1718 | 10.6033
Дніпропетровська | ГРС с.Булахівка | 9123.0535 | 38.1964 | 10.6101
Дніпропетровська | ГРС с.Варварівка | 9120.88 | 38.1873 | 10.6076
Дніпропетровська | ГРС с.Вербки | 9124.4627 | 38.2023 | 10.6118
Дніпропетровська | ГРС с.Володимирівка | 9123.4357 | 38.198 | 10.6106
Дніпропетровська | ГРС с.Жовтневе | 9126.2063 | 38.2096 | 10.6138
Дніпропетровська | ГРС с.Катеринівка | 9123.6984 | 38.1991 | 10.6109
Дніпропетровська | ГРС с.Любимівка | 9123.2446 | 38.1972 | 10.6103
Дніпропетровська | ГРС с.Покровка | 9123.794 | 38.1995 | 10.611
Дніпропетровська | ГРС с.Попасне | 9122.8386 | 38.1955 | 10.6099
Дніпропетровська | ГРС с.Просяна | 9117.9661 | 38.1751 | 10.6042
Дніпропетровська | ГРС с.Романки | 9123.5073 | 38.1983 | 10.6106
Дніпропетровська | ГРС с.Синельникове | 9123.9373 | 38.2001 | 10.6111
Дніпропетровська | ГРС с.Тернівка | 9120.4262 | 38.1854 | 10.6071
Дніпропетровська | ГРС с.Тернівка 2 ввід | 9081.3988 | 38.022 | 10.5617
Дніпропетровська | ГРС с.Юр`ївка (Павлоградська КС) | 9122.8386 | 38.1955 | 10.6099
Дніпропетровська | ГРС смт.Васильківка | 9122.5997 | 38.1945 | 10.6096
Дніпропетровська | ГРС смт.Водолазьке | 9125.227 | 38.2055 | 10.6126
Дніпропетровська | ГРС смт.Межова | 9124.1522 | 38.201 | 10.6114
Дніпропетровська | ГРС смт.Петропавлівка | 9121.1905 | 38.1886 | 10.6079
Дніпропетровська | ГРС смт.Славгород | 9121.8593 | 38.1914 | 10.6087
Дніпропетровська | ГРС смт.Солоне | 9131.8669 | 38.2333 | 10.6204
Дніпропетровська | ГРС смт.Томаківка | 9125.1315 | 38.2051 | 10.6125
Дніпропетровська | ГРС-1 м.Новомосковськ | 9128.0215 | 38.2172 | 10.6159
Дніпропетровська | ГРС-6 м.Дніпро, КВОГ-1 | 0 | 0 | 0
Дніпропетровська | ГРС-6 м.Дніпро, КВОГ-2 | 9082.7602 | 38.0277 | 10.5633
Дніпропетровська | ГРС-7 м.Дніпро | 9133.2045 | 38.2389 | 10.6219
Дніпропетровська | ГРС-7 м.Дніпро ПАТ "Євраз-Дніпровський металургійний завод" | 9116.7002 | 38.1698 | 10.6027
Дніпропетровська | ДП "ВО ПМЗ ім. О.М. Макарова" | 0 | 0 | 0
Дніпропетровська | ПАТ "Інтерпайп Новомосковський трубний завод" | 9123.5551 | 38.1985 | 10.6107
Дніпропетровська | Придніпровська ДРЕС - 1 | 9123.7701 | 38.1994 | 10.6109
Дніпропетровська | РВУ "Харківавтогаз" | 9100.7453 | 38.103 | 10.5842
Начальник Запорізького ЛВУМГ |  | Дереновський О.Б. |  |  | .09.2018
Підрозділу підприємства, якому підпорядкована лабораторія |  | прізвище |  | підпис | дата
Завідувач ВХАЛ |  | Шеремет В.Л. |  |  | .09.2018
Лабораторія, де здійснювалось вимірювання газу |  | прізвище |  | підпис | дата
Начальник служби ГВ і М |  | Мишко М.О. |  |  | .09.2018
Підрозділу, відповідального за облік газу за маршрутом |  | прізвище |  | підпис | дата