## паспорт
АТ "Укртрансгаз" | [5 empty] | ПАСПОРТ ФІЗИКО-ХІМІЧНИХ ПОКАЗНИКІВ ПРИРОДНОГО ГАЗУ №642 | [18 empty] | Маршрут №642
Філія "УМГ "ХАРКІВТРАНСГАЗ" | [5 empty] | переданого Пролетарським ВУПЗГ та прийнятого ПАТ "Дніпропетровськгаз"
Пролетарське ВУПЗГ
Вимірювальна хіміко-аналітична лабораторія
по газопроводу-відгалуженню Пролетарська СПЗГ-ШДКРІ
Свідоцтво № ПЧ 06-2/51-2017 чинно до 25.10.2020 р. | [20 empty] | за період з 01.08.2018р. по 31.08.2018р.
Число місяця | Компонентний склад, % мол. | [11 empty] | Фізико-хімічні показники газу обчислені на основі компонентного складу, 101,325 кПа | [9 empty] | Температура точки роси вологи (Р = 3.92 МПа), °С | Температура точки роси вуглеводнів, °С | Масова концентрація сірководню, г/м3 | Масова концентрація меркаптанової сірки, г/м3 | Маса механічних домішок, г/м3
[13 empty] | Густина абсолютна, кг/м3,при 20 ºС, | Температура вимірювання/згоряння при 20/25°С
| метан, С1 | етан, С2 | пропан, С3 | ізо-бутан, і-С4 | н-бутан, н-С4 | нео-пентан, нео-С5 | ізо-пентан, і-С5 | н-пентан, н-С5 | гексани та вищі, С6+ | кисень, О2 | азот, N2 | діоксид вуглецю, CО2 |  | Теплота згоряння нижча |  |  | Теплота згоряння вища |  |  | Число Воббе вище
[14 empty] | ккал/м3 | МДж/м3 | кВт⋅год/м3 | ккал/м3 | МДж/м3 | кВт⋅год/м3 | ккал/м3 | МДж/м3 | кВт⋅год/м3
1 | [13 empty] | 8295.357 | 34.731 | 9.6475 | 9189.9543 | 38.4765 | 10.6879 | 11951.9444 | 50.0404 | 13.9001
2 | [13 empty] | 8295.357 | 34.731 | 9.6475 | 9189.9543 | 38.4765 | 10.6879 | 11951.9444 | 50.0404 | 13.9001
3 | [13 empty] | 8295.357 | 34.731 | 9.6475 | 9189.9543 | 38.4765 | 10.6879 | 11951.9444 | 50.0404 | 13.9001
4 | [13 empty] | 8295.357 | 34.731 | 9.6475 | 9189.9543 | 38.4765 | 10.6879 | 11951.9444 | 50.0404 | 13.9001
5 | [13 empty] | 8295.357 | 34.731 | 9.6475 | 9189.9543 | 38.4765 | 10.6879 | 11951.9444 | 50.0404 | 13.9001
6 | [13 empty] | 8295.357 | 34.731 | 9.6475 | 9189.9543 | 38.4765 | 10.6879 | 11951.9444 | 50.0404 | 13.9001
7 | 94.748 | 2.7193 | 0.9791 | 0.1589 | 0.2005 | 0.0018 | 0.0435 | 0.0354 | 0.063 | 0.0045 | 0.8134 | 0.2327 | 0.7125 | 8297.7932 | 34.7412 | 9.6503 | 9192.5338 | 38.4873 | 10.6909 | 11951.8011 | 50.0398 | 13.8999 | -8.7 | -1.7 | 0.0001 | 0.001
8 | [13 empty] | 8297.7932 | 34.7412 | 9.6503 | 9192.5338 | 38.4873 | 10.6909 | 11951.8011 | 50.0398 | 13.8999
9 | [13 empty] | 8297.7932 | 34.7412 | 9.6503 | 9192.5338 | 38.4873 | 10.6909 | 11951.8011 | 50.0398 | 13.8999
10 | [13 empty] | 8297.7932 | 34.7412 | 9.6503 | 9192.5338 | 38.4873 | 10.6909 | 11951.8011 | 50.0398 | 13.8999
11 | [13 empty] | 8297.7932 | 34.7412 | 9.6503 | 9192.5338 | 38.4873 | 10.6909 | 11951.8011 | 50.0398 | 13.8999
12 | [13 empty] | 8297.7932 | 34.7412 | 9.6503 | 9192.5338 | 38.4873 | 10.6909 | 11951.8011 | 50.0398 | 13.8999
13 | [13 empty] | 8297.7932 | 34.7412 | 9.6503 | 9192.5338 | 38.4873 | 10.6909 | 11951.8011 | 50.0398 | 13.8999
14 | 91.7446 | 3.5773 | 1.2302 | 0.2629 | 0.3366 | 0.0018 | 0.1148 | 0.0848 | 0.2374 | 0.0045 | 2.3115 | 0.0937 | 0.7385 | 8401.9539 | 35.1773 | 9.7715 | 9299.9189 | 38.9369 | 10.8158 | 11876.6363 | 49.7251 | 13.8125 | -8.7 | -1.7 |  |  | відсутні
15 | [13 empty] | 8401.9539 | 35.1773 | 9.7715 | 9299.9189 | 38.9369 | 10.8158 | 11876.6363 | 49.7251 | 13.8125
16 | [13 empty] | 8401.9539 | 35.1773 | 9.7715 | 9299.9189 | 38.9369 | 10.8158 | 11876.6363 | 49.7251 | 13.8125
17 | [13 empty] | 8401.9539 | 35.1773 | 9.7715 | 9299.9189 | 38.9369 | 10.8158 | 11876.6363 | 49.7251 | 13.8125
18 | [13 empty] | 8401.9539 | 35.1773 | 9.7715 | 9299.9189 | 38.9369 | 10.8158 | 11876.6363 | 49.7251 | 13.8125
19 | [13 empty] | 8401.9539 | 35.1773 | 9.7715 | 9299.9189 | 38.9369 | 10.8158 | 11876.6363 | 49.7251 | 13.8125
20 | [13 empty] | 8401.9539 | 35.1773 | 9.7715 | 9299.9189 | 38.9369 | 10.8158 | 11876.6363 | 49.7251 | 13.8125
21 | 94.2309 | 2.8515 | 1.0179 | 0.1732 | 0.2203 | 0.0018 | 0.0582 | 0.0475 | 0.1464 | 0.0073 | 1.0251 | 0.2198 | 0.7183 | 8333.4768 | 34.8906 | 9.6918 | 9230.1282 | 38.6447 | 10.7346 | 11951.825 | 50.0399 | 13.9 | -8.5 | -1.3 | 0.0002 | 0.001
22 | [13 empty] | 8333.4768 | 34.8906 | 9.6918 | 9230.1282 | 38.6447 | 10.7346 | 11951.825 | 50.0399 | 13.9
23 | [13 empty] | 8333.4768 | 34.8906 | 9.6918 | 9230.1282 | 38.6447 | 10.7346 | 11951.825 | 50.0399 | 13.9
24 | [13 empty] | 8333.4768 | 34.8906 | 9.6918 | 9230.1282 | 38.6447 | 10.7346 | 11951.825 | 50.0399 | 13.9
25 | [13 empty] | 8333.4768 | 34.8906 | 9.6918 | 9230.1282 | 38.6447 | 10.7346 | 11951.825 | 50.0399 | 13.9
26 | [13 empty] | 8333.4768 | 34.8906 | 9.6918 | 9230.1282 | 38.6447 | 10.7346 | 11951.825 | 50.0399 | 13.9
27 | [13 empty] | 8333.4768 | 34.8906 | 9.6918 | 9230.1282 | 38.6447 | 10.7346 | 11951.825 | 50.0399 | 13.9
28 | 94.4933 | 2.8583 | 1.0239 | 0.1693 | 0.2073 | 0.0017 | 0.0456 | 0.0364 | 0.0697 | 0.0058 | 0.8584 | 0.2303 | 0.7146 | 8314.584 | 34.8115 | 9.6699 | 9210.3756 | 38.562 | 10.7117 | 11957.199 | 50.0624 | 13.9062 | -8.3 | -1.9 |  |  | відсутні
29 | [13 empty] | 8314.584 | 34.8115 | 9.6699 | 9210.3756 | 38.562 | 10.7117 | 11957.199 | 50.0624 | 13.9062
30 | [13 empty] | 8314.584 | 34.8115 | 9.6699 | 9210.3756 | 38.562 | 10.7117 | 11957.199 | 50.0624 | 13.9062
31 | [13 empty] | 8314.584 | 34.8115 | 9.6699 | 9210.3756 | 38.562 | 10.7117 | 11957.199 | 50.0624 | 13.9062
Рівень одоризації відповідає чинним нормативним документам | [13 empty] | 8335.3159 | 34.8983 | 9.694 | 9231.4657 | 38.6503 | 10.7362
Середньозважене значення теплоти згоряння:
| В.о.начальника Пролетарського ВУПЗГ | [8 empty] | Жебко В.В. | [10 empty] | 2018-09-03
|  | Підрозділу підприємства, якому підпорядкована лабораторія | [8 empty] | прізвище | [5 empty] | підпис |  |  |  | дата
| Завідувач ВХАЛ | [8 empty] | Рекунович В.В. | [10 empty] | 2018-09-03
|  | Лабораторія, де здійснювалось вимірювання газу | [8 empty] | прізвище | [5 empty] | підпис |  |  |  | дата
| Інженер з метрології ІІ кат | [8 empty] | Поліщук О.С. | [10 empty] | 2018-09-03
|  | Підрозділу, відповідального за облік газу за маршрутом | [8 empty] | прізвище | [5 empty] | підпис |  |  |  | дата

## додаток
Додаток до Паспорту фізико-хімічних показників природного газу. Маршрут №642
Область | ГРС, прямий споживач | Cередньозважене значення вищої теплоти згоряння
|  | ккал/м³ | МДж/м³ | кВт*год./м³
Маршрут №642 |  | 9231.4657 | 38.6503 | 10.7362
Дніпропетровська | АГРС 1/3 | 9231.4657 | 38.6503 | 10.7362
В.о.начальника Пролетарського ВУПЗГ |  | Жебко В.В. |  |  | 2018-09-03
Підрозділу підприємства, якому підпорядкована лабораторія |  | прізвище |  | підпис | дата
Завідувач ВХАЛ |  | Рекунович В.В. |  |  | 2018-09-03
Лабораторія, де здійснювалось вимірювання газу |  | прізвище |  | підпис | дата
Інженер з метрології ІІ кат |  | Поліщук О.С. |  |  | 2018-09-03
Підрозділу, відповідального за облік газу за маршрутом |  | прізвище |  | підпис | дата