## паспорт
АТ "Укртрансгаз" | [5 empty] | ПАСПОРТ ФІЗИКО-ХІМІЧНИХ ПОКАЗНИКІВ ПРИРОДНОГО ГАЗУ №693 | [18 empty] | Маршрут №693
Філія "УМГ "ХАРКІВТРАНСГАЗ" | [5 empty] | переданого Запорізьким ЛВУМГ та прийнятого ПАТ "Дніпрогаз", ПАТ "Дніпропетровськгаз", ТОВ "МЕТАН-АВТО", ТОВ "ДАГ", АГНКС-3 м. Дніпро РВУ "Харківавтогаз"
Краснопільський п/м Запорізького ЛВУМГ
Вимірювальна хіміко-аналітична лабораторія
по газопроводу Перещепине-Дніпро
Свідоцтво № ПЧ 06-2/161-2018 від 07.06.2018 чинне до 07.06.2021 р. | [20 empty] | за період з 01.08.2018р. по 31.08.2018р.
Число місяця | Компонентний склад, % мол. | [11 empty] | Фізико-хімічні показники газу обчислені на основі компонентного складу, 101,325 кПа | [9 empty] | Температура точки роси вологи (Р = 3.92 МПа), °С | Температура точки роси вуглеводнів, °С | Масова концентрація сірководню, г/м3 | Масова концентрація меркаптанової сірки, г/м3 | Маса механічних домішок, г/м3
[13 empty] | Густина абсолютна, кг/м3,при 20 ºС, | Температура вимірювання/згоряння при 20/25°С
| метан, С1 | етан, С2 | пропан, С3 | ізо-бутан, і-С4 | н-бутан, н-С4 | нео-пентан, нео-С5 | ізо-пентан, і-С5 | н-пентан, н-С5 | гексани та вищі, С6+ | кисень, О2 | азот, N2 | діоксид вуглецю, CО2 |  | Теплота згоряння нижча |  |  | Теплота згоряння вища |  |  | Число Воббе вище
[14 empty] | ккал/м3 | МДж/м3 | кВт⋅год/м3 | ккал/м3 | МДж/м3 | кВт⋅год/м3 | ккал/м3 | МДж/м3 | кВт⋅год/м3
1 | 87.4481 | 5.8999 | 2.6973 | 0.3072 | 0.6447 | 0.0078 | 0.1658 | 0.1669 | 0.2914 | 0.0012 | 1.8082 | 0.5615 | 0.7834 | 8850.1243 | 37.0537 | 10.2927 | 9784.3701 | 40.9652 | 11.3792 | 12131.8192 | 50.7935 | 14.1093 | -0.2 | -2.2
2 | [13 empty] | 8850.1243 | 37.0537 | 10.2927 | 9784.3701 | 40.9652 | 11.3792 | 12131.8192 | 50.7935 | 14.1093
3 | [13 empty] | 8850.1243 | 37.0537 | 10.2927 | 9784.3701 | 40.9652 | 11.3792 | 12131.8192 | 50.7935 | 14.1093
4 | [13 empty] | 8850.1243 | 37.0537 | 10.2927 | 9784.3701 | 40.9652 | 11.3792 | 12131.8192 | 50.7935 | 14.1093
5 | [13 empty] | 8850.1243 | 37.0537 | 10.2927 | 9784.3701 | 40.9652 | 11.3792 | 12131.8192 | 50.7935 | 14.1093
6 | 87.5548 | 5.8802 | 2.6644 | 0.2997 | 0.6102 | 0.0073 | 0.1415 | 0.1397 | 0.2764 | 0.0018 | 1.8738 | 0.5503 | 0.7807 | 8815.1095 | 36.9071 | 10.252 | 9746.6563 | 40.8073 | 11.3354 | 12106.0239 | 50.6855 | 14.0793
7 | [13 empty] | 8815.1095 | 36.9071 | 10.252 | 9746.6563 | 40.8073 | 11.3354 | 12106.0239 | 50.6855 | 14.0793
8 | [13 empty] | 8815.1095 | 36.9071 | 10.252 | 9746.6563 | 40.8073 | 11.3354 | 12106.0239 | 50.6855 | 14.0793
9 | 87.4108 | 5.9556 | 2.7319 | 0.3142 | 0.6426 | 0.0076 | 0.1458 | 0.1388 | 0.2035 | 0.0011 | 1.8911 | 0.5571 | 0.7809 | 8813.4137 | 36.9 | 10.25 | 9744.7694 | 40.7994 | 11.3332 | 12102.3934 | 50.6703 | 14.0751 | 0.6 | -1.7 | 0.0001 | 0.0007
10 | [13 empty] | 8813.4137 | 36.9 | 10.25 | 9744.7694 | 40.7994 | 11.3332 | 12102.3934 | 50.6703 | 14.0751
11 | [13 empty] | 8813.4137 | 36.9 | 10.25 | 9744.7694 | 40.7994 | 11.3332 | 12102.3934 | 50.6703 | 14.0751
12 | [13 empty] | 8813.4137 | 36.9 | 10.25 | 9744.7694 | 40.7994 | 11.3332 | 12102.3934 | 50.6703 | 14.0751
13 | 87.9668 | 5.695 | 2.5697 | 0.29 | 0.6021 | 0.0072 | 0.1411 | 0.1355 | 0.217 | 0.0019 | 1.8359 | 0.5379 | 0.776 | 8772.8816 | 36.7303 | 10.2029 | 9701.5861 | 40.6186 | 11.2829 | 12086.534 | 50.6039 | 14.0566
14 | [13 empty] | 8772.8816 | 36.7303 | 10.2029 | 9701.5861 | 40.6186 | 11.2829 | 12086.534 | 50.6039 | 14.0566
15 | 87.619 | 5.8921 | 2.6789 | 0.2964 | 0.61 | 0.0072 | 0.1342 | 0.1299 | 0.2099 | 0.0022 | 1.8824 | 0.538 | 0.7784 | 8792.4192 | 36.8121 | 10.2256 | 9722.3657 | 40.7056 | 11.3071 | 12093.5561 | 50.6333 | 14.0648 | 1 | -2.2 | 0.0001 | 0.0006
16 | [13 empty] | 8792.4192 | 36.8121 | 10.2256 | 9722.3657 | 40.7056 | 11.3071 | 12093.5561 | 50.6333 | 14.0648
17 | [13 empty] | 8792.4192 | 36.8121 | 10.2256 | 9722.3657 | 40.7056 | 11.3071 | 12093.5561 | 50.6333 | 14.0648
18 | [13 empty] | 8792.4192 | 36.8121 | 10.2256 | 9722.3657 | 40.7056 | 11.3071 | 12093.5561 | 50.6333 | 14.0648
19 | [13 empty] | 8792.4192 | 36.8121 | 10.2256 | 9722.3657 | 40.7056 | 11.3071 | 12093.5561 | 50.6333 | 14.0648
20 | 87.6016 | 5.9684 | 2.6498 | 0.2847 | 0.5668 | 0.0068 | 0.1246 | 0.1199 | 0.2145 | 0.0014 | 1.9035 | 0.558 | 0.7776 | 8776.7031 | 36.7463 | 10.2073 | 9705.3837 | 40.6345 | 11.2874 | 12079.1059 | 50.5728 | 14.048
21 | [13 empty] | 8776.7031 | 36.7463 | 10.2073 | 9705.3837 | 40.6345 | 11.2874 | 12079.1059 | 50.5728 | 14.048
22 | 87.591 | 5.9776 | 2.7109 | 0.2884 | 0.581 | 0.0069 | 0.1235 | 0.1167 | 0.1916 | 0.0043 | 1.8793 | 0.5288 | 0.7775 | 8784.0834 | 36.7772 | 10.2159 | 9713.4328 | 40.6682 | 11.2967 | 12090.1167 | 50.6189 | 14.0608 | 0.2 | -2 | 0.0001 | 0.0005
23 | [13 empty] | 8784.0834 | 36.7772 | 10.2159 | 9713.4328 | 40.6682 | 11.2967 | 12090.1167 | 50.6189 | 14.0608
24 | [13 empty] | 8784.0834 | 36.7772 | 10.2159 | 9713.4328 | 40.6682 | 11.2967 | 12090.1167 | 50.6189 | 14.0608
25 | [13 empty] | 8784.0834 | 36.7772 | 10.2159 | 9713.4328 | 40.6682 | 11.2967 | 12090.1167 | 50.6189 | 14.0608
26 | [13 empty] | 8784.0834 | 36.7772 | 10.2159 | 9713.4328 | 40.6682 | 11.2967 | 12090.1167 | 50.6189 | 14.0608
27 | 87.4451 | 5.9161 | 2.6935 | 0.3042 | 0.6538 | 0.0081 | 0.1708 | 0.1664 | 0.2672 | 0.006 | 1.8144 | 0.5544 | 0.783 | 8845.2041 | 37.0331 | 10.287 | 9779.0677 | 40.943 | 11.3731 | 12128.8336 | 50.781 | 14.1058 | 0 | -1.8
28 | [13 empty] | 8845.2041 | 37.0331 | 10.287 | 9779.0677 | 40.943 | 11.3731 | 12128.8336 | 50.781 | 14.1058
29 | 87.6828 | 5.8695 | 2.6274 | 0.2858 | 0.592 | 0.0073 | 0.1508 | 0.149 | 0.2436 | 0.0029 | 1.8293 | 0.5595 | 0.779 | 8801.0893 | 36.8484 | 10.2357 | 9731.7523 | 40.7449 | 11.318 | 12100.6498 | 50.663 | 14.0731 |  |  | 0.0001 | 0.0005
30 | [13 empty] | 8801.0893 | 36.8484 | 10.2357 | 9731.7523 | 40.7449 | 11.318 | 12100.6498 | 50.663 | 14.0731
31 | [13 empty] | 8801.0893 | 36.8484 | 10.2357 | 9731.7523 | 40.7449 | 11.318 | 12100.6498 | 50.663 | 14.0731
Рівень одоризації відповідає чинним нормативним документам | [13 empty] | 8807.3231 | 36.8745 | 10.2429 | 9738.3922 | 40.7727 | 11.3258
Середньозважене значення теплоти згоряння:
| Начальник Запорізького ЛВУМГ | [8 empty] | Дереновський О.Б. | [10 empty] | .09.2018
|  | Підрозділу підприємства, якому підпорядкована лабораторія | [8 empty] | прізвище | [5 empty] | підпис |  |  |  | дата
| Завідувач ВХАЛ | [8 empty] | Шеремет В.Л. | [10 empty] | .09.2018
|  | Лабораторія, де здійснювалось вимірювання газу | [8 empty] | прізвище | [5 empty] | підпис |  |  |  | дата
| Начальник служби ГВ і М | [8 empty] | Мишко М.О. | [10 empty] | .09.2018
|  | Підрозділу, відповідального за облік газу за маршрутом | [8 empty] | прізвище | [5 empty] | підпис |  |  |  | дата

## додаток
Додаток до Паспорту фізико-хімічних показників природного газу. Маршрут №693
Область | ГРС, прямий споживач | Cередньозважене значення вищої теплоти згоряння
|  | ккал/м³ | МДж/м³ | кВт*год./м³
Маршрут №693 |  | 9738.3922 | 40.7727 | 11.3258
Дніпропетровська | ГРС с.Гвардійське | 9738.034 | 40.7712 | 11.3253
Дніпропетровська | ГРС с.Голубівка р-п "Видвиженець" | 9733.878 | 40.7538 | 11.3205
Дніпропетровська | ГРС с.Губиниха | 9738.0101 | 40.7711 | 11.3253
Дніпропетровська | ГРС с.Казначеївка | 9737.7235 | 40.7699 | 11.325
Дніпропетровська | ГРС с.Мар`янівка | 9744.2678 | 40.7973 | 11.3326
Дніпропетровська | ГРС с.Спаське | 9737.8668 | 40.7705 | 11.3251
Дніпропетровська | ГРС-2 м.Новомосковськ | 9738.6311 | 40.7737 | 11.326
Дніпропетровська | ГРС-9а м.Дніпро | 9738.3683 | 40.7726 | 11.3257
Дніпропетровська | РВУ "Харківавтогаз" | 9737.7473 | 40.77 | 11.325
Дніпропетровська | ТОВ "ДАГ" | 9738.7983 | 40.7744 | 11.3262
Дніпропетровська | ТОВ "МЕТАН-АВТО" | 9742.3093 | 40.7891 | 11.3303
Начальник Запорізького ЛВУМГ |  | Дереновський О.Б. |  |  | .09.2018
Підрозділу підприємства, якому підпорядкована лабораторія |  | прізвище |  | підпис | дата
Завідувач ВХАЛ |  | Шеремет В.Л. |  |  | .09.2018
Лабораторія, де здійснювалось вимірювання газу |  | прізвище |  | підпис | дата
Начальник служби ГВ і М |  | Мишко М.О. |  |  | .09.2018
Підрозділу, відповідального за облік газу за маршрутом |  | прізвище |  | підпис | дата