## паспорт
АТ "Укртрансгаз" | [5 empty] | ПАСПОРТ ФІЗИКО-ХІМІЧНИХ ПОКАЗНИКІВ ПРИРОДНОГО ГАЗУ №231 | [18 empty] | Маршрут №231
Філія "УМГ "ЛЬВІВТРАНСГАЗ" | [5 empty] | переданого Рівненським ЛВУМГ та прийнятого ПАТ "Житомиргаз", ПАТ "Хмельницькгаз", ПАТ "Шепетівкагаз", ПАТ "Рівнегаз", ТОВ "Церсаніт-Інвест", ТОВ "Трансгаз"
Новоград-Волинський п/м Рівненське ЛВУМГ
Вимірювальна хіміко-аналітична лабораторія
по газопроводу "Торжок-Долина"
Свідоцтво № 184/15 чинне до 29.12.2020 р. | [20 empty] | за період з 01.08.2018р. по 31.08.2018р.
Число місяця | Компонентний склад, % мол. | [11 empty] | Фізико-хімічні показники газу обчислені на основі компонентного складу, 101,325 кПа | [9 empty] | Температура точки роси вологи (Р = 3.92 МПа), °С | Температура точки роси вуглеводнів, °С | Масова концентрація сірководню, г/м3 | Масова концентрація меркаптанової сірки, г/м3 | Маса механічних домішок, г/м3
[13 empty] | Густина абсолютна, кг/м3,при 20 ºС, | Температура вимірювання/згоряння при 20/25°С
| метан, С1 | етан, С2 | пропан, С3 | ізо-бутан, і-С4 | н-бутан, н-С4 | нео-пентан, нео-С5 | ізо-пентан, і-С5 | н-пентан, н-С5 | гексани та вищі, С6+ | кисень, О2 | азот, N2 | діоксид вуглецю, CО2 |  | Теплота згоряння нижча |  |  | Теплота згоряння вища |  |  | Число Воббе вище
[14 empty] | ккал/м3 | МДж/м3 | кВт⋅год/м3 | ккал/м3 | МДж/м3 | кВт⋅год/м3 | ккал/м3 | МДж/м3 | кВт⋅год/м3
1 | [12 empty] | 0.7537 | 8264.0681 | 34.6 | 9.6111 | 9152.5749 | 38.32 | 10.6444 | 11572.0839 | 48.45 | 13.4583
2 | [12 empty] | 0.7537 | 8264.0681 | 34.6 | 9.6111 | 9152.5749 | 38.32 | 10.6444 | 11572.0839 | 48.45 | 13.4583
3 | [12 empty] | 0.7537 | 8264.0681 | 34.6 | 9.6111 | 9152.5749 | 38.32 | 10.6444 | 11572.0839 | 48.45 | 13.4583
4 | [12 empty] | 0.7537 | 8264.0681 | 34.6 | 9.6111 | 9152.5749 | 38.32 | 10.6444 | 11572.0839 | 48.45 | 13.4583
5 | [12 empty] | 0.7537 | 8264.0681 | 34.6 | 9.6111 | 9152.5749 | 38.32 | 10.6444 | 11572.0839 | 48.45 | 13.4583
6 | [12 empty] | 0.7537 | 8264.0681 | 34.6 | 9.6111 | 9152.5749 | 38.32 | 10.6444 | 11572.0839 | 48.45 | 13.4583
7 | 89.801 | 5.018 | 1.29 | 0.14 | 0.225 | 0.004 | 0.06 | 0.046 | 0.063 | 0.006 | 1.32 | 2.027 | 0.7537 | 8302.2835 | 34.76 | 9.6556 | 9195.5672 | 38.5 | 10.6944 | 11622.2415 | 48.66 | 13.5167
8 | [12 empty] | 0.7537 | 8302.2835 | 34.76 | 9.6556 | 9195.5672 | 38.5 | 10.6944 | 11622.2415 | 48.66 | 13.5167
9 | [12 empty] | 0.7537 | 8302.2835 | 34.76 | 9.6556 | 9195.5672 | 38.5 | 10.6944 | 11622.2415 | 48.66 | 13.5167
10 | [12 empty] | 0.7537 | 8302.2835 | 34.76 | 9.6556 | 9195.5672 | 38.5 | 10.6944 | 11622.2415 | 48.66 | 13.5167
11 | [12 empty] | 0.7537 | 8302.2835 | 34.76 | 9.6556 | 9195.5672 | 38.5 | 10.6944 | 11622.2415 | 48.66 | 13.5167
12 | [12 empty] | 0.7537 | 8302.2835 | 34.76 | 9.6556 | 9195.5672 | 38.5 | 10.6944 | 11622.2415 | 48.66 | 13.5167
13 | [12 empty] | 0.7537 | 8302.2835 | 34.76 | 9.6556 | 9195.5672 | 38.5 | 10.6944 | 11622.2415 | 48.66 | 13.5167
14 | 89.952 | 5.032 | 1.263 | 0.141 | 0.229 | 0.004 | 0.06 | 0.047 | 0.068 | 0.006 | 1.155 | 2.043 | 0.7531 | 8314.2258 | 34.81 | 9.6694 | 9207.5094 | 38.55 | 10.7083 | 11646.1261 | 48.76 | 13.5444
15 | [12 empty] | 0.7531 | 8314.2258 | 34.81 | 9.6694 | 9207.5094 | 38.55 | 10.7083 | 11646.1261 | 48.76 | 13.5444
16 | [12 empty] | 0.7531 | 8314.2258 | 34.81 | 9.6694 | 9207.5094 | 38.55 | 10.7083 | 11646.1261 | 48.76 | 13.5444
17 | [12 empty] | 0.7531 | 8314.2258 | 34.81 | 9.6694 | 9207.5094 | 38.55 | 10.7083 | 11646.1261 | 48.76 | 13.5444
18 | [12 empty] | 0.7531 | 8314.2258 | 34.81 | 9.6694 | 9207.5094 | 38.55 | 10.7083 | 11646.1261 | 48.76 | 13.5444
19 | [12 empty] | 0.7531 | 8314.2258 | 34.81 | 9.6694 | 9207.5094 | 38.55 | 10.7083 | 11646.1261 | 48.76 | 13.5444
20 | [12 empty] | 0.7531 | 8314.2258 | 34.81 | 9.6694 | 9207.5094 | 38.55 | 10.7083 | 11646.1261 | 48.76 | 13.5444
21 | 89.772 | 5.062 | 1.246 | 0.138 | 0.22 | 0.004 | 0.058 | 0.045 | 0.063 | 0.006 | 1.303 | 2.083 | 0.7538 | 8292.7296 | 34.72 | 9.6444 | 9186.0133 | 38.46 | 10.6833 | 11610.2992 | 48.61 | 13.5028
22 | [12 empty] | 0.7538 | 8292.7296 | 34.72 | 9.6444 | 9186.0133 | 38.46 | 10.6833 | 11610.2992 | 48.61 | 13.5028
23 | [12 empty] | 0.7538 | 8292.7296 | 34.72 | 9.6444 | 9186.0133 | 38.46 | 10.6833 | 11610.2992 | 48.61 | 13.5028
24 | [12 empty] | 0.7538 | 8292.7296 | 34.72 | 9.6444 | 9186.0133 | 38.46 | 10.6833 | 11610.2992 | 48.61 | 13.5028
25 | [12 empty] | 0.7538 | 8292.7296 | 34.72 | 9.6444 | 9186.0133 | 38.46 | 10.6833 | 11610.2992 | 48.61 | 13.5028
26 | [12 empty] | 0.7538 | 8292.7296 | 34.72 | 9.6444 | 9186.0133 | 38.46 | 10.6833 | 11610.2992 | 48.61 | 13.5028
27 | [12 empty] | 0.7538 | 8292.7296 | 34.72 | 9.6444 | 9186.0133 | 38.46 | 10.6833 | 11610.2992 | 48.61 | 13.5028 |  |  |  |  | не вияв.
28 | 89.528 | 5.042 | 1.241 | 0.137 | 0.22 | 0.004 | 0.057 | 0.044 | 0.062 | 0.006 | 1.645 | 2.014 | 0.7545 | 8268.8451 | 34.62 | 9.6167 | 9159.7403 | 38.35 | 10.6528 | 11572.0839 | 48.45 | 13.4583
29 | [12 empty] | 0.7545 | 8268.8451 | 34.62 | 9.6167 | 9159.7403 | 38.35 | 10.6528 | 11572.0839 | 48.45 | 13.4583 |  |  | <0,0001 | <0,0002
30 | [12 empty] | 0.7545 | 8268.8451 | 34.62 | 9.6167 | 9159.7403 | 38.35 | 10.6528 | 11572.0839 | 48.45 | 13.4583
31 | [12 empty] | 0.7545 | 8268.8451 | 34.62 | 9.6167 | 9159.7403 | 38.35 | 10.6528 | 11572.0839 | 48.45 | 13.4583
Рівень одоризації відповідає чинним нормативним документам | [13 empty] | 8291.1771 | 34.7135 | 9.6426 | 9183.2427 | 38.4484 | 10.6801
Середньозважене значення теплоти згоряння:
| Начальник Рівненського ЛВУМГ | [8 empty] | Олійник І. Я. | [10 empty] | 01.09.2018 р.
|  | Підрозділу підприємства, якому підпорядкована лабораторія | [8 empty] | прізвище | [5 empty] | підпис |  |  |  | дата
| Хімік | [8 empty] | Пилькевич І. Ф. | [10 empty] | 01.09.2018 р.
|  | Лабораторія, де здійснювалось вимірювання газу | [8 empty] | прізвище | [5 empty] | підпис |  |  |  | дата
| Інженер з метрології 1 категорії | [8 empty] | Корнійчук Ю. А. | [10 empty] | 01.09.2018 р.
|  | Підрозділу, відповідального за облік газу за маршрутом | [8 empty] | прізвище | [5 empty] | підпис |  |  |  | дата

## додаток
Додаток до Паспорту фізико-хімічних показників природного газу. Маршрут №231
Область | ГРС, прямий споживач | Cередньозважене значення вищої теплоти згоряння
|  | ккал/м³ | МДж/м³ | кВт*год./м³
Маршрут №231 |  | 9183.2427 | 38.4484 | 10.6801
Житомирська | Ємільчине | 9183.0277 | 38.4475 | 10.6799
Житомирська | Ігнатпіль | 9183.0039 | 38.4474 | 10.6798
Житомирська | АГНКС ТОВ СВ Трансгаз | 9182.4067 | 38.4449 | 10.6791
Житомирська | Бучмани | 9183.0755 | 38.4477 | 10.6799
Житомирська | Городниця | 9183.3382 | 38.4488 | 10.6802
Житомирська | Десятини | 9182.5739 | 38.4456 | 10.6793
Житомирська | Коростень | 9183.3621 | 38.4489 | 10.6803
Житомирська | Кулеші | 9183.601 | 38.4499 | 10.6805
Житомирська | Лугіни | 9188.3062 | 38.4696 | 10.686
Житомирська | Нові Веледники | 9183.3382 | 38.4488 | 10.6802
Житомирська | Новоград-Волинський | 9183.0994 | 38.4478 | 10.6799
Житомирська | Овруч | 9182.0724 | 38.4435 | 10.6788
Житомирська | Олевськ | 9183.1233 | 38.4479 | 10.68
Житомирська | Першотравневе | 9183.0516 | 38.4476 | 10.6799
Житомирська | Симаківка | 9182.359 | 38.4447 | 10.6791
Житомирська | Симони | 9183.5054 | 38.4495 | 10.6804
Житомирська | ТОВ "Церсанiт-Iнвест" | 9183.1233 | 38.4479 | 10.68
Житомирська | Ходаки | 9182.3829 | 38.4448 | 10.6791
Житомирська | Чижівка | 9182.98 | 38.4473 | 10.6798
Рівненська | Корець | 9181.738 | 38.4421 | 10.6784
Хмельницька | Корчик | 9182.7411 | 38.4463 | 10.6795
Хмельницька | Міньківці | 9184.222 | 38.4525 | 10.6813
Хмельницька | Манятин | 9181.2364 | 38.44 | 10.6778
Хмельницька | Михайлючка | 9182.9561 | 38.4472 | 10.6798
Начальник Рівненського ЛВУМГ |  | Олійник І. Я. |  |  | 01.09.2018 р.
Підрозділу підприємства, якому підпорядкована лабораторія |  | прізвище |  | підпис | дата
Хімік |  | Пилькевич І. Ф. |  |  | 01.09.2018р.
Лабораторія, де здійснювалось вимірювання газу |  | прізвище |  | підпис | дата
Інженер з метрології 1 категорії |  | Корнійчук Ю. А. |  |  | 01.09.2018 р.
Підрозділу, відповідального за облік газу за маршрутом |  | прізвище |  | підпис | дата