## паспорт
АТ "Укртрансгаз" | [5 empty] | ПАСПОРТ ФІЗИКО-ХІМІЧНИХ ПОКАЗНИКІВ ПРИРОДНОГО ГАЗУ №400 | [18 empty] | Маршрут №400
Філія "УМГ "ПРИКАРПАТТРАНСГАЗ" | [5 empty] | переданого Богородчанським ЛВУМГ та прийнятого ПАТ "Івано-Франківськгаз", ПАТ "Тернопільгаз", ДП "Укравтогаз", ДП "Укрспирт", філією "Агрогаз"
Богородчанське ЛВУМГ
Вимірювальна хіміко-аналітична лабораторія
по газопроводу "Союз"
Свідоцтво № ІФ 760 чинне до 12.06.2019р. | [20 empty] | за період з 01.08.2018р. по 31.08.2018р.
Число місяця | Компонентний склад, % мол. | [11 empty] | Фізико-хімічні показники газу обчислені на основі компонентного складу, 101,325 кПа | [9 empty] | Температура точки роси вологи (Р = 3.92 МПа), °С | Температура точки роси вуглеводнів, °С | Масова концентрація сірководню, г/м3 | Масова концентрація меркаптанової сірки, г/м3 | Маса механічних домішок, г/м3
[13 empty] | Густина абсолютна, кг/м3,при 20 ºС, | Температура вимірювання/згоряння при 20/25°С
| метан, С1 | етан, С2 | пропан, С3 | ізо-бутан, і-С4 | н-бутан, н-С4 | нео-пентан, нео-С5 | ізо-пентан, і-С5 | н-пентан, н-С5 | гексани та вищі, С6+ | кисень, О2 | азот, N2 | діоксид вуглецю, CО2 |  | Теплота згоряння нижча |  |  | Теплота згоряння вища |  |  | Число Воббе вище
[14 empty] | ккал/м3 | МДж/м3 | кВт⋅год/м3 | ккал/м3 | МДж/м3 | кВт⋅год/м3 | ккал/м3 | МДж/м3 | кВт⋅год/м3
1 | 96.1444 | 2.0361 | 0.6453 | 0.1008 | 0.1001 | 0.0013 | 0.0192 | 0.0139 | 0.015 | 0.0064 | 0.7446 | 0.1729 | 0.6983 | 8168.1715 | 34.1985 | 9.4996 | 9054.0748 | 37.9076 | 10.5299 | 11891.2297 | 49.7862 | 13.8295 | -14.5 | -12.3
2 | [13 empty] | 8168.1715 | 34.1985 | 9.4996 | 9054.0748 | 37.9076 | 10.5299 | 11891.2297 | 49.7862 | 13.8295
3 | [13 empty] | 8168.1715 | 34.1985 | 9.4996 | 9054.0748 | 37.9076 | 10.5299 | 11891.2297 | 49.7862 | 13.8295
4 | [13 empty] | 8168.1715 | 34.1985 | 9.4996 | 9054.0748 | 37.9076 | 10.5299 | 11891.2297 | 49.7862 | 13.8295
5 | [13 empty] | 8168.1715 | 34.1985 | 9.4996 | 9054.0748 | 37.9076 | 10.5299 | 11891.2297 | 49.7862 | 13.8295
6 | [13 empty] | 8168.1715 | 34.1985 | 9.4996 | 9054.0748 | 37.9076 | 10.5299 | 11891.2297 | 49.7862 | 13.8295
7 | [13 empty] | 8168.1715 | 34.1985 | 9.4996 | 9054.0748 | 37.9076 | 10.5299 | 11891.2297 | 49.7862 | 13.8295
8 | 96.3201 | 1.9677 | 0.6169 | 0.095 | 0.094 | 0.0013 | 0.0176 | 0.0125 | 0.0093 | 0.0067 | 0.7046 | 0.1543 | 0.6967 | 8160.3135 | 34.1656 | 9.4904 | 9045.8347 | 37.8731 | 10.5203 | 11894.0242 | 49.7979 | 13.8328 | -15.5 | -12
9 | [13 empty] | 8160.3135 | 34.1656 | 9.4904 | 9045.8347 | 37.8731 | 10.5203 | 11894.0242 | 49.7979 | 13.8328
10 | [13 empty] | 8160.3135 | 34.1656 | 9.4904 | 9045.8347 | 37.8731 | 10.5203 | 11894.0242 | 49.7979 | 13.8328
11 | [13 empty] | 8160.3135 | 34.1656 | 9.4904 | 9045.8347 | 37.8731 | 10.5203 | 11894.0242 | 49.7979 | 13.8328
12 | [13 empty] | 8160.3135 | 34.1656 | 9.4904 | 9045.8347 | 37.8731 | 10.5203 | 11894.0242 | 49.7979 | 13.8328
13 | [13 empty] | 8160.3135 | 34.1656 | 9.4904 | 9045.8347 | 37.8731 | 10.5203 | 11894.0242 | 49.7979 | 13.8328
14 | [13 empty] | 8160.3135 | 34.1656 | 9.4904 | 9045.8347 | 37.8731 | 10.5203 | 11894.0242 | 49.7979 | 13.8328
15 | 96.3775 | 1.9166 | 0.5916 | 0.0924 | 0.0902 | 0.0014 | 0.017 | 0.0114 | 0.0103 | 0.0092 | 0.7388 | 0.1436 | 0.696 | 8150.6163 | 34.125 | 9.4792 | 9035.3732 | 37.8293 | 10.5081 | 11885.8796 | 49.7638 | 13.8233 | -15.1 | -11.8
16 | [13 empty] | 8150.6163 | 34.125 | 9.4792 | 9035.3732 | 37.8293 | 10.5081 | 11885.8796 | 49.7638 | 13.8233
17 | [13 empty] | 8150.6163 | 34.125 | 9.4792 | 9035.3732 | 37.8293 | 10.5081 | 11885.8796 | 49.7638 | 13.8233 |  |  | 0,000183 | 0,000177 | 0,000
18 | [13 empty] | 8150.6163 | 34.125 | 9.4792 | 9035.3732 | 37.8293 | 10.5081 | 11885.8796 | 49.7638 | 13.8233
19 | [13 empty] | 8150.6163 | 34.125 | 9.4792 | 9035.3732 | 37.8293 | 10.5081 | 11885.8796 | 49.7638 | 13.8233
20 | [13 empty] | 8150.6163 | 34.125 | 9.4792 | 9035.3732 | 37.8293 | 10.5081 | 11885.8796 | 49.7638 | 13.8233
21 | [13 empty] | 8150.6163 | 34.125 | 9.4792 | 9035.3732 | 37.8293 | 10.5081 | 11885.8796 | 49.7638 | 13.8233
22 | 95.8594 | 2.3023 | 0.7284 | 0.1121 | 0.1098 | 0.0016 | 0.0201 | 0.014 | 0.0131 | 0.0082 | 0.6618 | 0.1692 | 0.7007 | 8205.5509 | 34.355 | 9.5431 | 9094.3681 | 38.0763 | 10.5768 | 11923.3545 | 49.9207 | 13.8669 | -15.9 | -10
23 | [13 empty] | 8205.5509 | 34.355 | 9.5431 | 9094.3681 | 38.0763 | 10.5768 | 11923.3545 | 49.9207 | 13.8669
24 | [13 empty] | 8205.5509 | 34.355 | 9.5431 | 9094.3681 | 38.0763 | 10.5768 | 11923.3545 | 49.9207 | 13.8669
25 | [13 empty] | 8205.5509 | 34.355 | 9.5431 | 9094.3681 | 38.0763 | 10.5768 | 11923.3545 | 49.9207 | 13.8669
26 | [13 empty] | 8205.5509 | 34.355 | 9.5431 | 9094.3681 | 38.0763 | 10.5768 | 11923.3545 | 49.9207 | 13.8669
27 | [13 empty] | 8205.5509 | 34.355 | 9.5431 | 9094.3681 | 38.0763 | 10.5768 | 11923.3545 | 49.9207 | 13.8669
28 | [13 empty] | 8205.5509 | 34.355 | 9.5431 | 9094.3681 | 38.0763 | 10.5768 | 11923.3545 | 49.9207 | 13.8669
29 | 96.2327 | 2.0126 | 0.629 | 0.0983 | 0.0956 | 0.0015 | 0.0177 | 0.012 | 0.0116 | 0.0054 | 0.7229 | 0.1607 | 0.6974 | 8164.3022 | 34.1823 | 9.4951 | 9050.0383 | 37.8907 | 10.5252 | 11893.4988 | 49.7957 | 13.8321 | -16.6 | -12.8
30 | [13 empty] | 8164.3022 | 34.1823 | 9.4951 | 9050.0383 | 37.8907 | 10.5252 | 11893.4988 | 49.7957 | 13.8321
31 | [13 empty] | 8164.3022 | 34.1823 | 9.4951 | 9050.0383 | 37.8907 | 10.5252 | 11893.4988 | 49.7957 | 13.8321
Рівень одоризації відповідає чинним нормативним документам | [13 empty] | 8170.3689 | 34.2077 | 9.5021 | 9056.5588 | 37.918 | 10.5328
Середньозважене значення теплоти згоряння:
| Головний інженер Богородчанського ЛВУМГ | [8 empty] | Опацький В.І. | [10 empty] | 2018-09-03
|  | Підрозділу підприємства, якому підпорядкована лабораторія | [8 empty] | прізвище | [5 empty] | підпис |  |  |  | дата
| Начальник лабораторії | [8 empty] | Сапіжак Н.М. | [10 empty] | 2018-09-03
|  | Лабораторія, де здійснювалось вимірювання газу | [8 empty] | прізвище | [5 empty] | підпис |  |  |  | дата
| В.о.начальника служби ГВ і М | [8 empty] | Міщук П.С. | [10 empty] | 2018-09-03
|  | Підрозділу, відповідального за облік газу за маршрутом | [8 empty] | прізвище | [5 empty] | підпис |  |  |  | дата

## додаток
Додаток до Паспорту фізико-хімічних показників природного газу. Маршрут №400
Область | ГРС, прямий споживач | Cередньозважене значення вищої теплоти згоряння
|  | ккал/м³ | МДж/м³ | кВт*год./м³
Маршрут №400 |  | 9056.5588 | 37.918 | 10.5328
Івано-Франківська | ГРС КС-21 "Тепличне госп." | 9037.0451 | 37.8363 | 10.5101
Івано-Франківська | ГРС с.Братищів | 9057.3231 | 37.9212 | 10.5337
Івано-Франківська | ГРС с.Осмолода | 9057.0365 | 37.92 | 10.5333
Івано-Франківська | ГРС с.Ясень | 9056.8932 | 37.9194 | 10.5332
Тернопільська | ГРС Задарів | 9056.7021 | 37.9186 | 10.5329
Тернопільська | ГРС Золотий Потік | 9057.3231 | 37.9212 | 10.5337
Тернопільська | ГРС Палашівка | 9057.2276 | 37.9208 | 10.5336
Тернопільська | ГРС м.Бучач | 9055.9856 | 37.9156 | 10.5321
Тернопільська | ГРС м.Монастириськ | 9056.2483 | 37.9167 | 10.5324
Тернопільська | ГРС м.Чортків (місто) | 9056.6305 | 37.9183 | 10.5329
Тернопільська | ГРС м.Чортків (цукр.з-д) | 9056.7977 | 37.919 | 10.5331
Тернопільська | ГРС с.Білобожниця | 9056.32 | 37.917 | 10.5325
Тернопільська | ГРС с.Бариш | 9056.7021 | 37.9186 | 10.5329
Тернопільська | ГРС с.Джурин | 9058.7562 | 37.9272 | 10.5353
Тернопільська | ГРС с.Коропець | 9057.1321 | 37.9204 | 10.5334
Тернопільська | ГРС с.Передмістя | 9056.726 | 37.9187 | 10.533
Тернопільська | ГРС с.Шульганівка, загальн.замір | 9056.535 | 37.9179 | 10.5328
Головний інженер Богородчанського ЛВУМГ |  | Опацький В.І. |  |  | 2018-09-03
Підрозділу підприємства, якому підпорядкована лабораторія |  | прізвище |  | підпис | дата
Начальник лабораторії |  | Сапіжак Н.М. |  |  | 2018-09-03
Лабораторія, де здійснювалось вимірювання газу |  | прізвище |  | підпис | дата
В.о.начальника служби ГВ і М |  | Міщук П.С. |  |  | 2018-09-03
Підрозділу, відповідального за облік газу за маршрутом |  | прізвище |  | підпис | дата