## паспорт
АТ "Укртрансгаз" | [5 empty] | ПАСПОРТ ФІЗИКО-ХІМІЧНИХ ПОКАЗНИКІВ ПРИРОДНОГО ГАЗУ №406 | [18 empty] | Маршрут №406
Філія "УМГ "ПРИКАРПАТТРАНСГАЗ" | [5 empty] | переданого Богородчанським ЛВУМГ та прийнятого ПАТ "Івано-Франківськгаз"
Богородчанське ЛВУМГ
Вимірювальна хіміко-аналітична лабораторія
по газопроводу "Угерсько - Івано-Франківськ - Чернівці"
Свідоцтво № ІФ 760 чинне до 12.06.2019р. | [20 empty] | за період з 01.08.2018р. по 31.08.2018р.
Число місяця | Компонентний склад, % мол. | [11 empty] | Фізико-хімічні показники газу обчислені на основі компонентного складу, 101,325 кПа | [9 empty] | Температура точки роси вологи (Р = 3.92 МПа), °С | Температура точки роси вуглеводнів, °С | Масова концентрація сірководню, г/м3 | Масова концентрація меркаптанової сірки, г/м3 | Маса механічних домішок, г/м3
[13 empty] | Густина абсолютна, кг/м3,при 20 ºС, | Температура вимірювання/згоряння при 20/25°С
| метан, С1 | етан, С2 | пропан, С3 | ізо-бутан, і-С4 | н-бутан, н-С4 | нео-пентан, нео-С5 | ізо-пентан, і-С5 | н-пентан, н-С5 | гексани та вищі, С6+ | кисень, О2 | азот, N2 | діоксид вуглецю, CО2 |  | Теплота згоряння нижча |  |  | Теплота згоряння вища |  |  | Число Воббе вище
[14 empty] | ккал/м3 | МДж/м3 | кВт⋅год/м3 | ккал/м3 | МДж/м3 | кВт⋅год/м3 | ккал/м3 | МДж/м3 | кВт⋅год/м3
1 | 92.95 | 3.3734 | 1.3904 | 0.2387 | 0.4208 | 0 | 0.125 | 0.1041 | 0.1966 |  | 0.6971 | 0.5042 | 0.7365 | 8512.4679 | 35.64 | 9.9 | 9420.0823 | 39.44 | 10.9556 | 12047.3872 | 50.44 | 14.0111
2 | 92.527 | 3.6317 | 1.5253 | 0.2548 | 0.4468 | 0 | 0.1321 | 0.1086 | 0.1849 |  | 0.6187 | 0.5706 | 0.7406 | 8553.0717 | 35.81 | 9.9472 | 9465.463 | 39.63 | 11.0083 | 12071.2718 | 50.54 | 14.0389
3 | 92.502 | 3.5498 | 1.5438 | 0.2632 | 0.4664 | 0 | 0.1468 | 0.1178 | 0.1933 |  | 0.6213 | 0.5956 | 0.742 | 8560.2371 | 35.84 | 9.9556 | 9475.0169 | 39.67 | 11.0194 | 12071.2718 | 50.54 | 14.0389
4 | 92.577 | 3.6166 | 1.5178 | 0.262 | 0.4592 | 0 | 0.1316 | 0.1076 | 0.1891 |  | 0.6155 | 0.5235 | 0.7403 | 8560.2371 | 35.84 | 9.9556 | 9472.6284 | 39.66 | 11.0167 | 12083.2141 | 50.59 | 14.0528
5 | 92.42 | 3.6251 | 1.5471 | 0.2657 | 0.4747 | 0 | 0.1459 | 0.1208 | 0.205 |  | 0.614 | 0.5817 | 0.7428 | 8574.5678 | 35.9 | 9.9722 | 9486.9591 | 39.72 | 11.0333 | 12080.8256 | 50.58 | 14.05
6 | 92.362 | 3.6002 | 1.5578 | 0.2669 | 0.471 | 0 | 0.1353 | 0.1085 | 0.1865 |  | 0.6311 | 0.6807 | 0.7429 | 8553.0717 | 35.81 | 9.9472 | 9465.463 | 39.63 | 11.0083 | 12052.1641 | 50.46 | 14.0167 | 27 | 17.1
7 | 92.356 | 3.6308 | 1.581 | 0.2675 | 0.4632 | 0 | 0.13 | 0.1038 | 0.1814 |  | 0.6506 | 0.6359 | 0.7424 | 8553.0717 | 35.81 | 9.9472 | 9465.463 | 39.63 | 11.0083 | 12056.941 | 50.48 | 14.0222
8 | 92.3738 | 3.616 | 1.5493 | 0.2678 | 0.4752 | 0 | 0.1427 | 0.1184 | 0.201 |  | 0.6312 | 0.6246 | 0.7432 | 8567.4024 | 35.87 | 9.9639 | 9479.7938 | 39.69 | 11.025 | 12068.8833 | 50.53 | 14.0361
9 | 91.949 | 3.7667 | 1.6693 | 0.289 | 0.5189 | 0 | 0.1529 | 0.1256 | 0.2023 |  | 0.6875 | 0.6388 | 0.7475 | 8603.2293 | 36.02 | 10.0056 | 9518.0091 | 39.85 | 11.0694 | 12080.8256 | 50.58 | 14.05
10 | 92.018 | 3.7111 | 1.6535 | 0.2779 | 0.4918 | 0 | 0.1427 | 0.1164 | 0.2033 |  | 0.6776 | 0.7077 | 0.7467 | 8581.7332 | 35.93 | 9.9806 | 9494.1245 | 39.75 | 11.0417 | 12059.3295 | 50.49 | 14.025
11 | 92.2714 | 3.6067 | 1.5665 | 0.2747 | 0.4965 | 0 | 0.1531 | 0.128 | 0.2037 |  | 0.6373 | 0.662 | 0.7448 | 8576.9563 | 35.91 | 9.975 | 9489.3476 | 39.73 | 11.0361 | 12066.4949 | 50.52 | 14.0333
12 | 92.3721 | 3.6029 | 1.5483 | 0.268 | 0.4757 | 0 | 0.1438 | 0.1191 | 0.206 |  | 0.6252 | 0.6388 | 0.7434 | 8567.4024 | 35.87 | 9.9639 | 9479.7938 | 39.69 | 11.025 | 12066.4949 | 50.52 | 14.0333
13 | 92.2616 | 3.6151 | 1.5787 | 0.2786 | 0.4976 | 0 | 0.1509 | 0.1236 | 0.2143 |  | 0.6477 | 0.632 | 0.745 | 8581.7332 | 35.93 | 9.9806 | 9496.513 | 39.76 | 11.0444 | 12076.0487 | 50.56 | 14.0444 | 22.5 | 11.4
14 | 92.4163 | 3.5151 | 1.5201 | 0.2711 | 0.4889 | 0 | 0.1498 | 0.1242 | 0.2196 |  | 0.6396 | 0.6553 | 0.7438 | 8565.014 | 35.86 | 9.9611 | 9479.7938 | 39.69 | 11.025 | 12061.718 | 50.5 | 14.0278
15 | 92.5444 | 3.5103 | 1.4916 | 0.2635 | 0.4684 | 0 | 0.143 | 0.119 | 0.2087 |  | 0.6267 | 0.6243 | 0.7419 | 8553.0717 | 35.81 | 9.9472 | 9465.463 | 39.63 | 11.0083 | 12061.718 | 50.5 | 14.0278
16 | 92.5246 | 3.5684 | 1.5148 | 0.2635 | 0.4664 | 0 | 0.137 | 0.1121 | 0.1948 |  | 0.6257 | 0.5928 | 0.7414 | 8555.4601 | 35.82 | 9.95 | 9467.8515 | 39.64 | 11.0111 | 12066.4949 | 50.52 | 14.0333
17 | 92.4505 | 3.5474 | 1.5309 | 0.2743 | 0.4949 | 0 | 0.1595 | 0.1325 | 0.2213 |  | 0.615 | 0.5737 | 0.7437 | 8584.1216 | 35.94 | 9.9833 | 9498.9014 | 39.77 | 11.0472 | 12087.991 | 50.61 | 14.0583
18 | 92.324 | 3.5643 | 1.5517 | 0.2781 | 0.5025 | 0 | 0.1585 | 0.1306 | 0.2117 |  | 0.6227 | 0.6559 | 0.7449 | 8579.3447 | 35.92 | 9.9778 | 9494.1245 | 39.75 | 11.0417 | 12071.2718 | 50.54 | 14.0389
19 | 92.2247 | 3.5938 | 1.5723 | 0.2816 | 0.5133 | 0 | 0.1743 | 0.1492 | 0.2315 |  | 0.6206 | 0.6386 | 0.7467 | 8603.2293 | 36.02 | 10.0056 | 9518.0091 | 39.85 | 11.0694 | 12087.991 | 50.61 | 14.0583
20 | 92.105 | 3.6574 | 1.6246 | 0.2853 | 0.5083 | 0 | 0.1599 | 0.1333 | 0.2285 | 0.0089 | 0.6502 | 0.6386 | 0.747 | 8600.8409 | 36.01 | 10.0028 | 9518.0091 | 39.85 | 11.0694 | 12085.6025 | 50.6 | 14.0556 | 23 | 11.6 | 0,000131 | 0,002 | 0,000
21 | 92.4955 | 3.4881 | 1.4928 | 0.2618 | 0.4662 | 0 | 0.1444 | 0.1206 | 0.2192 |  | 0.6878 | 0.6236 | 0.7424 | 8550.6832 | 35.8 | 9.9444 | 9463.0746 | 39.62 | 11.0056 | 12054.5526 | 50.47 | 14.0194
22 | 92.4529 | 3.5557 | 1.5186 | 0.2687 | 0.4794 | 0 | 0.1509 | 0.1259 | 0.2182 |  | 0.6186 | 0.611 | 0.7432 | 8572.1794 | 35.89 | 9.9694 | 9484.5707 | 39.71 | 11.0306 | 12076.0487 | 50.56 | 14.0444
23 | [13 empty] | 8572.1794 | 35.89 | 9.9694 | 9484.5707 | 39.71 | 11.0306 | 12076.0487 | 50.56 | 14.0444
24 | 92.2681 | 3.6192 | 1.5818 | 0.2704 | 0.4829 | 0 | 0.1408 | 0.1144 | 0.2086 |  | 0.6252 | 0.6887 | 0.7446 | 8569.7909 | 35.88 | 9.9667 | 9482.1822 | 39.7 | 11.0278 | 12061.718 | 50.5 | 14.0278
25 | 92.4508 | 3.5599 | 1.5181 | 0.2633 | 0.4675 | 0 | 0.1505 | 0.1229 | 0.204 |  | 0.6162 | 0.6469 | 0.7428 | 8560.2371 | 35.84 | 9.9556 | 9472.6284 | 39.66 | 11.0167 | 12064.1064 | 50.51 | 14.0306
26 | 92.1175 | 3.6187 | 1.6111 | 0.2849 | 0.5216 | 0 | 0.1576 | 0.1301 | 0.2117 |  | 0.6357 | 0.7112 | 0.747 | 8588.8986 | 35.96 | 9.9889 | 9503.6784 | 39.79 | 11.0528 | 12066.4949 | 50.52 | 14.0333
27 | 92.248 | 3.6493 | 1.5945 | 0.2734 | 0.4885 | 0 | 0.1429 | 0.118 | 0.202 |  | 0.6245 | 0.6589 | 0.7446 | 8576.9563 | 35.91 | 9.975 | 9489.3476 | 39.73 | 11.0361 | 12068.8833 | 50.53 | 14.0361 | 22.2 | 11.9
28 | 92.29 | 3.6246 | 1.585 | 0.271 | 0.4764 | 0 | 0.138 | 0.1122 | 0.2 |  | 0.6493 | 0.6538 | 0.7439 | 8565.014 | 35.86 | 9.9611 | 9479.7938 | 39.69 | 11.025 | 12061.718 | 50.5 | 14.0278
29 | 92.3263 | 3.5707 | 1.573 | 0.2724 | 0.4783 | 0 | 0.142 | 0.1158 | 0.2009 |  | 0.6933 | 0.6273 | 0.7436 | 8562.6255 | 35.85 | 9.9583 | 9475.0169 | 39.67 | 11.0194 | 12059.3295 | 50.49 | 14.025
30 | 92.58 | 3.5119 | 1.4958 | 0.2616 | 0.4568 | 0 | 0.1393 | 0.1168 | 0.2056 |  | 0.6837 | 0.5485 | 0.7409 | 8550.6832 | 35.8 | 9.9444 | 9463.0746 | 39.62 | 11.0056 | 12066.4949 | 50.52 | 14.0333
31 | 92.6687 | 3.518 | 1.4592 | 0.2625 | 0.4684 | 0 | 0.1484 | 0.1272 | 0.2218 |  | 0.6297 | 0.4959 | 0.7408 | 8567.4024 | 35.87 | 9.9639 | 9482.1822 | 39.7 | 11.0278 | 12090.3795 | 50.62 | 14.0611
Рівень одоризації відповідає чинним нормативним документам | [13 empty] | 8568.3339 | 35.8739 | 9.965 | 9481.5373 | 39.6973 | 11.027
Середньозважене значення теплоти згоряння:
| Головний інженер Богородчанського ЛВУМГ | [8 empty] | Опацький В.І. | [10 empty] | 2018-09-03
|  | Підрозділу підприємства, якому підпорядкована лабораторія | [8 empty] | прізвище | [5 empty] | підпис |  |  |  | дата
| Начальник лабораторії | [8 empty] | Сапіжак Н.М. | [10 empty] | 2018-09-03
|  | Лабораторія, де здійснювалось вимірювання газу | [8 empty] | прізвище | [5 empty] | підпис |  |  |  | дата
| В.о.начальника служби ГВ і М | [8 empty] | Міщук П.С. | [10 empty] | 2018-09-03
|  | Підрозділу, відповідального за облік газу за маршрутом | [8 empty] | прізвище | [5 empty] | підпис |  |  |  | дата

## додаток
Додаток до Паспорту фізико-хімічних показників природного газу. Маршрут №406
Область | ГРС, прямий споживач | Cередньозважене значення вищої теплоти згоряння
|  | ккал/м³ | МДж/м³ | кВт*год./м³
Маршрут №406 |  | 9481.5373 | 39.6973 | 11.027
Івано-Франківська | ГРС Угринів (Ів.-Фр) | 9480.582 | 39.6933 | 11.0259
Івано-Франківська | ГРС Угринів (Барва) | 9481.1552 | 39.6957 | 11.0266
Івано-Франківська | ГРС Угринів (ЦШК) | 9481.6329 | 39.6977 | 11.0271
Івано-Франківська | ГРС с.Побережжя | 9485.7171 | 39.7148 | 11.0319
Головний інженер Богородчанського ЛВУМГ |  | Опацький В.І. |  |  | 2018-09-03
Підрозділу підприємства, якому підпорядкована лабораторія |  | прізвище |  | підпис | дата
Начальник лабораторії |  | Сапіжак Н.М. |  |  | 2018-09-03
Лабораторія, де здійснювалось вимірювання газу |  | прізвище |  | підпис | дата
В.о.начальника служби ГВ і М |  | Міщук П.С. |  |  | 2018-09-03
Підрозділу, відповідального за облік газу за маршрутом |  | прізвище |  | підпис | дата