## паспорт
АТ "Укртрансгаз" | [5 empty] | ПАСПОРТ ФІЗИКО-ХІМІЧНИХ ПОКАЗНИКІВ ПРИРОДНОГО ГАЗУ №602 | [18 empty] | Маршрут №602
Філія "УМГ "ХАРКІВТРАНСГАЗ" | [5 empty] | переданого Первомайським ЛВУМГ та прийнятого ПАТ "Луганськгаз"
п/м КС Борова Первомайське ЛВУМГ
Вимірювальна хіміко-аналітична лабораторія
по газопроводу "Новопсков-Шебелинка"
Свідоцтво № 100-037/2013 дійсне до 24.10.2017 р. | [20 empty] | за період з 01.08.2018р. по 31.08.2018р.
Число місяця | Компонентний склад, % мол. | [11 empty] | Фізико-хімічні показники газу обчислені на основі компонентного складу, 101,325 кПа | [9 empty] | Температура точки роси вологи (Р = 3.92 МПа), °С | Температура точки роси вуглеводнів, °С | Масова концентрація сірководню, г/м3 | Масова концентрація меркаптанової сірки, г/м3 | Маса механічних домішок, г/м3
[13 empty] | Густина абсолютна, кг/м3,при 20 ºС, | Температура вимірювання/згоряння при 20/25°С
| метан, С1 | етан, С2 | пропан, С3 | ізо-бутан, і-С4 | н-бутан, н-С4 | нео-пентан, нео-С5 | ізо-пентан, і-С5 | н-пентан, н-С5 | гексани та вищі, С6+ | кисень, О2 | азот, N2 | діоксид вуглецю, CО2 |  | Теплота згоряння нижча |  |  | Теплота згоряння вища |  |  | Число Воббе вище
[14 empty] | ккал/м3 | МДж/м3 | кВт⋅год/м3 | ккал/м3 | МДж/м3 | кВт⋅год/м3 | ккал/м3 | МДж/м3 | кВт⋅год/м3
1 | 93.242 | 3.5729 | 0.9305 | 0.1344 | 0.2044 | 0.0077 | 0.0621 | 0.0468 | 0.1347 | 0.0035 | 1.325 | 0.3362 | 0.7233 | 8323.3258 | 34.8481 | 9.68 | 9217.947 | 38.5937 | 10.7205 | 11895.2424 | 49.803 | 13.8342
2 | [13 empty] | 8323.3258 | 34.8481 | 9.68 | 9217.947 | 38.5937 | 10.7205 | 11895.2424 | 49.803 | 13.8342
3 | 93.0005 | 3.4927 | 1.0381 | 0.1605 | 0.2494 | 0.0068 | 0.0742 | 0.0527 | 0.1289 | 0.0033 | 1.4013 | 0.3915 | 0.7266 | 8335.7219 | 34.9 | 9.6944 | 9231.394 | 38.65 | 10.7361 | 11886.2379 | 49.7653 | 13.8237
4 | [13 empty] | 8335.7219 | 34.9 | 9.6944 | 9231.394 | 38.65 | 10.7361 | 11886.2379 | 49.7653 | 13.8237
5 | [13 empty] | 8335.7219 | 34.9 | 9.6944 | 9231.394 | 38.65 | 10.7361 | 11886.2379 | 49.7653 | 13.8237
6 | 93.7329 | 3.2357 | 0.9377 | 0.1366 | 0.194 | 0.0064 | 0.0605 | 0.0417 | 0.116 | 0.0035 | 1.196 | 0.339 | 0.7199 | 8304.6719 | 34.77 | 9.6583 | 9197.9556 | 38.51 | 10.6972 | 11896.8426 | 49.8097 | 13.836
7 | [13 empty] | 8304.6719 | 34.77 | 9.6583 | 9197.9556 | 38.51 | 10.6972 | 11896.8426 | 49.8097 | 13.836
8 | 93.3281 | 3.2565 | 1.0094 | 0.1595 | 0.2307 | 0.0063 | 0.0767 | 0.0517 | 0.1634 | 0.0035 | 1.3427 | 0.3715 | 0.725 | 8330.945 | 34.88 | 9.6889 | 9226.6171 | 38.63 | 10.7306 | 11892.6389 | 49.7921 | 13.8311
9 | [13 empty] | 8330.945 | 34.88 | 9.6889 | 9226.6171 | 38.63 | 10.7306 | 11892.6389 | 49.7921 | 13.8311
10 | 91.9333 | 4.1286 | 1.1438 | 0.1569 | 0.2604 | 0.0086 | 0.0772 | 0.0552 | 0.132 | 0.0036 | 1.6533 | 0.4472 | 0.7339 | 8369.1603 | 35.04 | 9.7333 | 9264.8325 | 38.79 | 10.775 | 11870.4502 | 49.6992 | 13.8053
11 | [13 empty] | 8369.1603 | 35.04 | 9.7333 | 9264.8325 | 38.79 | 10.775 | 11870.4502 | 49.6992 | 13.8053
12 | [13 empty] | 8369.1603 | 35.04 | 9.7333 | 9264.8325 | 38.79 | 10.775 | 11870.4502 | 49.6992 | 13.8053
13 | 92.4971 | 4.0026 | 1.0005 | 0.1388 | 0.2291 | 0.008 | 0.0706 | 0.0567 | 0.1426 | 0.0033 | 1.495 | 0.3558 | 0.7289 | 8357.218 | 34.99 | 9.7194 | 9252.8902 | 38.74 | 10.7611 | 11894.0004 | 49.7978 | 13.8327
14 | [13 empty] | 8357.218 | 34.99 | 9.7194 | 9252.8902 | 38.74 | 10.7611 | 11894.0004 | 49.7978 | 13.8327
15 | 93.465 | 3.4405 | 0.9067 | 0.1286 | 0.1952 | 0.0069 | 0.0667 | 0.0485 | 0.17 | 0.0036 | 1.2516 | 0.3167 | 0.7225 | 8328.5565 | 34.87 | 9.6861 | 9224.2287 | 38.62 | 10.7278 | 11909.6448 | 49.8633 | 13.8509
16 | [13 empty] | 8328.5565 | 34.87 | 9.6861 | 9224.2287 | 38.62 | 10.7278 | 11909.6448 | 49.8633 | 13.8509
17 | 92.5438 | 4.0177 | 0.9925 | 0.1426 | 0.2109 | 0.0063 | 0.0723 | 0.0489 | 0.1523 | 0.0027 | 1.4717 | 0.3383 | 0.7284 | 8357.218 | 34.99 | 9.7194 | 9255.2786 | 38.75 | 10.7639 | 11900.3298 | 49.8243 | 13.8401
18 | [13 empty] | 8357.218 | 34.99 | 9.7194 | 9255.2786 | 38.75 | 10.7639 | 11900.3298 | 49.8243 | 13.8401
19 | [13 empty] | 8357.218 | 34.99 | 9.7194 | 9255.2786 | 38.75 | 10.7639 | 11900.3298 | 49.8243 | 13.8401
20 | 92.3982 | 4.056 | 1.0042 | 0.1401 | 0.2323 | 0.0083 | 0.0711 | 0.0556 | 0.1678 | 0.0035 | 1.515 | 0.3479 | 0.7301 | 8366.7719 | 35.03 | 9.7306 | 9264.8325 | 38.79 | 10.775 | 11899.9715 | 49.8228 | 13.8397
21 | [13 empty] | 8366.7719 | 35.03 | 9.7306 | 9264.8325 | 38.79 | 10.775 | 11899.9715 | 49.8228 | 13.8397
22 | 93.1796 | 3.6209 | 0.9498 | 0.1334 | 0.1977 | 0.0068 | 0.0621 | 0.0461 | 0.1786 | 0.0032 | 1.2892 | 0.3327 | 0.7247 | 8342.8873 | 34.93 | 9.7028 | 9240.9479 | 38.69 | 10.7472 | 11911.9138 | 49.8728 | 13.8536
23 | [13 empty] | 8342.8873 | 34.93 | 9.7028 | 9240.9479 | 38.69 | 10.7472 | 11911.9138 | 49.8728 | 13.8536
24 | [13 empty] | 8342.8873 | 34.93 | 9.7028 | 9240.9479 | 38.69 | 10.7472 | 11911.9138 | 49.8728 | 13.8536
25 | [13 empty] | 8342.8873 | 34.93 | 9.7028 | 9240.9479 | 38.69 | 10.7472 | 11911.9138 | 49.8728 | 13.8536
26 | [13 empty] | 8342.8873 | 34.93 | 9.7028 | 9240.9479 | 38.69 | 10.7472 | 11911.9138 | 49.8728 | 13.8536
27 | 92.4635 | 4.0285 | 1.0049 | 0.1387 | 0.2303 | 0.0077 | 0.0686 | 0.0531 | 0.1533 | 0.0035 | 1.4961 | 0.3519 | 0.7293 | 8359.6065 | 35 | 9.7222 | 9257.6671 | 38.76 | 10.7667 | 11897.1292 | 49.8109 | 13.8364
28 | [13 empty] | 8359.6065 | 35 | 9.7222 | 9257.6671 | 38.76 | 10.7667 | 11897.1292 | 49.8109 | 13.8364
29 | 93.6706 | 3.3367 | 0.9074 | 0.13 | 0.1877 | 0.0066 | 0.0608 | 0.043 | 0.1734 | 0.0034 | 1.1748 | 0.3056 | 0.7211 | 8326.1681 | 34.86 | 9.6833 | 9221.8402 | 38.61 | 10.725 | 11918.2432 | 49.8993 | 13.8609
30 | [13 empty] | 8326.1681 | 34.86 | 9.6833 | 9221.8402 | 38.61 | 10.725 | 11918.2432 | 49.8993 | 13.8609
31 | 93.3841 | 3.5509 | 0.9315 | 0.132 | 0.1896 | 0.0062 | 0.0577 | 0.042 | 0.1125 | 0.0039 | 1.2828 | 0.3068 | 0.7214 | 8314.2258 | 34.81 | 9.6694 | 9209.8979 | 38.56 | 10.7111 | 11899.5655 | 49.8211 | 13.8392
Рівень одоризації відповідає чинним нормативним документам | [13 empty] | 8342.4096 | 34.928 | 9.7022 | 9238.846 | 38.6812 | 10.7448
Середньозважене значення теплоти згоряння:
| Начальник управління Первомайського ЛВУМГ | [8 empty] | Замковий М.В. | [10 empty] | 2018-09-03
|  | Підрозділу підприємства, якому підпорядкована лабораторія | [8 empty] | прізвище | [5 empty] | підпис |  |  |  | дата
| Начальник ВХАЛ | [8 empty] | Сипко Е.П. | [10 empty] | 2018-09-03
|  | Лабораторія, де здійснювалось вимірювання газу | [8 empty] | прізвище | [5 empty] | підпис |  |  |  | дата
| Інженер І кат. групи газовимірювань та метрології | [8 empty] | Юрченко В.М. | [10 empty] | 2018-09-03
|  | Підрозділу, відповідального за облік газу за маршрутом | [8 empty] | прізвище | [5 empty] | підпис |  |  |  | дата

## додаток
Додаток до Паспорту фізико-хімічних показників природного газу. Маршрут №602
Область | ГРС, прямий споживач | Cередньозважене значення вищої теплоти згоряння
|  | ккал/м³ | МДж/м³ | кВт*год./м³
Маршрут №602 |  | 9238.846 | 38.6812 | 10.7448
Луганська | ГРС м.Сватове | 9238.8221 | 38.6811 | 10.7448
Луганська | ГРС с.Коломийчиха | 9238.9893 | 38.6818 | 10.7449
Луганська | ГРС с.Коноплянівка | 9238.7983 | 38.681 | 10.7447
Луганська | ГРС с.Попівка | 9238.9416 | 38.6816 | 10.7449
Начальник управління Первомайського ЛВУМГ |  | Замковий М.В. |  |  | 2018-09-03
Підрозділу підприємства, якому підпорядкована лабораторія |  | прізвище |  | підпис | дата
Начальник ВХАЛ |  | Сипко Е.П. |  |  | 2018-09-03
Лабораторія, де здійснювалось вимірювання газу |  | прізвище |  | підпис | дата
Інженер І кат. групи газовимірювань та метрології |  | Юрченко В.М. |  |  | 2018-09-03
Підрозділу, відповідального за облік газу за маршрутом |  | прізвище |  | підпис | дата