## паспорт
АТ "Укртрансгаз" | [5 empty] | ПАСПОРТ ФІЗИКО-ХІМІЧНИХ ПОКАЗНИКІВ ПРИРОДНОГО ГАЗУ №626 | [18 empty] | Маршрут №626
Філія "УМГ "Харківтрансгаз" | [5 empty] | переданого Сєвєродонецьким ЛВУМГ та прийнятого ПАТ "Луганськгаз"
Новопсковський п/м Сєвєродонецьке ЛВУМГ
Вимірювальна хіміко-аналітична лабораторія
по газопроводу "Ставрополь - Москва" 1н.
Свідоцтво № РЬ 417/2014 чинне до 31.12.2018 р. | [20 empty] | за період з 01.08.2018р. по 31.08.2018р.
Число місяця | Компонентний склад, % мол. | [11 empty] | Фізико-хімічні показники газу обчислені на основі компонентного складу, 101,325 кПа | [9 empty] | Температура точки роси вологи (Р = 3.92 МПа), °С | Температура точки роси вуглеводнів, °С | Масова концентрація сірководню, г/м3 | Масова концентрація меркаптанової сірки, г/м3 | Маса механічних домішок, г/м3
[13 empty] | Густина абсолютна, кг/м3,при 20 ºС, | Температура вимірювання/згоряння при 20/25°С
| метан, С1 | етан, С2 | пропан, С3 | ізо-бутан, і-С4 | н-бутан, н-С4 | нео-пентан, нео-С5 | ізо-пентан, і-С5 | н-пентан, н-С5 | гексани та вищі, С6+ | кисень, О2 | азот, N2 | діоксид вуглецю, CО2 |  | Теплота згоряння нижча |  |  | Теплота згоряння вища |  |  | Число Воббе вище
[14 empty] | ккал/м3 | МДж/м3 | кВт⋅год/м3 | ккал/м3 | МДж/м3 | кВт⋅год/м3 | ккал/м3 | МДж/м3 | кВт⋅год/м3
1 | 91.3493 | 3.9968 | 0.8214 | 0.0541 | 0.0774 | 0.0002 | 0.0195 | 0.0171 | 0.0108 | 0.0077 | 2.954 | 0.6917 | 0.7276 | 8080.1568 | 33.83 | 9.3972 | 8951.9443 | 37.48 | 10.4111 | 11517.1493 | 48.22 | 13.3944 | -10.3 | -7.4
2 | [13 empty] | 8080.1568 | 33.83 | 9.3972 | 8951.9443 | 37.48 | 10.4111 | 11517.1493 | 48.22 | 13.3944
3 | [13 empty] | 8080.1568 | 33.83 | 9.3972 | 8951.9443 | 37.48 | 10.4111 | 11517.1493 | 48.22 | 13.3944
4 | [13 empty] | 8080.1568 | 33.83 | 9.3972 | 8951.9443 | 37.48 | 10.4111 | 11517.1493 | 48.22 | 13.3944
5 | [13 empty] | 8080.1568 | 33.83 | 9.3972 | 8951.9443 | 37.48 | 10.4111 | 11517.1493 | 48.22 | 13.3944
6 | [13 empty] | 8080.1568 | 33.83 | 9.3972 | 8951.9443 | 37.48 | 10.4111 | 11517.1493 | 48.22 | 13.3944
7 | [13 empty] | 8080.1568 | 33.83 | 9.3972 | 8951.9443 | 37.48 | 10.4111 | 11517.1493 | 48.22 | 13.3944
8 | 91.536 | 3.8969 | 0.7984 | 0.0527 | 0.0757 | 0.0004 | 0.0192 | 0.0166 | 0.0114 | 0.0103 | 2.9021 | 0.6803 | 0.7263 | 8075.3799 | 33.81 | 9.3917 | 8947.1674 | 37.46 | 10.4056 | 11521.9262 | 48.24 | 13.4 | -9 | -6.2
9 | [13 empty] | 8075.3799 | 33.81 | 9.3917 | 8947.1674 | 37.46 | 10.4056 | 11521.9262 | 48.24 | 13.4
10 | [13 empty] | 8075.3799 | 33.81 | 9.3917 | 8947.1674 | 37.46 | 10.4056 | 11521.9262 | 48.24 | 13.4
11 | [13 empty] | 8075.3799 | 33.81 | 9.3917 | 8947.1674 | 37.46 | 10.4056 | 11521.9262 | 48.24 | 13.4
12 | [13 empty] | 8075.3799 | 33.81 | 9.3917 | 8947.1674 | 37.46 | 10.4056 | 11521.9262 | 48.24 | 13.4
13 | [13 empty] | 8075.3799 | 33.81 | 9.3917 | 8947.1674 | 37.46 | 10.4056 | 11521.9262 | 48.24 | 13.4
14 | 91.4818 | 3.9051 | 0.7976 | 0.0526 | 0.0755 | 0.0007 | 0.0192 | 0.0168 | 0.0149 | 0.0112 | 2.9326 | 0.692 | 0.7268 | 8075.3799 | 33.81 | 9.3917 | 8944.779 | 37.45 | 10.4028 | 11514.7608 | 48.21 | 13.3917 | -8.9 | -7.8
15 | [13 empty] | 8075.3799 | 33.81 | 9.3917 | 8944.779 | 37.45 | 10.4028 | 11514.7608 | 48.21 | 13.3917
16 | [13 empty] | 8075.3799 | 33.81 | 9.3917 | 8944.779 | 37.45 | 10.4028 | 11514.7608 | 48.21 | 13.3917
17 | [13 empty] | 8075.3799 | 33.81 | 9.3917 | 8944.779 | 37.45 | 10.4028 | 11514.7608 | 48.21 | 13.3917
18 | [13 empty] | 8075.3799 | 33.81 | 9.3917 | 8944.779 | 37.45 | 10.4028 | 11514.7608 | 48.21 | 13.3917
19 | [13 empty] | 8075.3799 | 33.81 | 9.3917 | 8944.779 | 37.45 | 10.4028 | 11514.7608 | 48.21 | 13.3917
20 | [13 empty] | 8075.3799 | 33.81 | 9.3917 | 8944.779 | 37.45 | 10.4028 | 11514.7608 | 48.21 | 13.3917
21 | 91.6239 | 3.8444 | 0.7833 | 0.0517 | 0.0741 | 0.0006 | 0.0186 | 0.017 | 0.0158 | 0.0101 | 2.866 | 0.6945 | 0.7259 | 8072.9914 | 33.8 | 9.3889 | 8944.779 | 37.45 | 10.4028 | 11521.9262 | 48.24 | 13.4 | -10 | -8.1
22 | [13 empty] | 8072.9914 | 33.8 | 9.3889 | 8944.779 | 37.45 | 10.4028 | 11521.9262 | 48.24 | 13.4
23 | [13 empty] | 8072.9914 | 33.8 | 9.3889 | 8944.779 | 37.45 | 10.4028 | 11521.9262 | 48.24 | 13.4
24 | [13 empty] | 8072.9914 | 33.8 | 9.3889 | 8944.779 | 37.45 | 10.4028 | 11521.9262 | 48.24 | 13.4
25 | [13 empty] | 8072.9914 | 33.8 | 9.3889 | 8944.779 | 37.45 | 10.4028 | 11521.9262 | 48.24 | 13.4
26 | [13 empty] | 8072.9914 | 33.8 | 9.3889 | 8944.779 | 37.45 | 10.4028 | 11521.9262 | 48.24 | 13.4
27 | [13 empty] | 8072.9914 | 33.8 | 9.3889 | 8944.779 | 37.45 | 10.4028 | 11521.9262 | 48.24 | 13.4
28 | 91.6877 | 3.7971 | 0.7712 | 0.0511 | 0.0732 | 0.0005 | 0.019 | 0.0164 | 0.0095 | 0.0088 | 2.868 | 0.6975 | 0.7253 | 8065.826 | 33.77 | 9.3806 | 8937.6136 | 37.42 | 10.3944 | 11517.1493 | 48.22 | 13.3944 | -10.6 | -7.5
29 | [13 empty] | 8065.826 | 33.77 | 9.3806 | 8937.6136 | 37.42 | 10.3944 | 11517.1493 | 48.22 | 13.3944
30 | [13 empty] | 8065.826 | 33.77 | 9.3806 | 8937.6136 | 37.42 | 10.3944 | 11517.1493 | 48.22 | 13.3944
31 | [13 empty] | 8065.826 | 33.77 | 9.3806 | 8937.6136 | 37.42 | 10.3944 | 11517.1493 | 48.22 | 13.3944
Рівень одоризації відповідає чинним нормативним документам | [13 empty] | 8074.5678 | 33.8066 | 9.3907 | 8945.806 | 37.4543 | 10.404
Середньозважене значення теплоти згоряння:
| Заступник начальника Сєвєродонецького ЛВУМГ | [8 empty] | Шморгун М.А. | [10 empty] | 2018-09-03
|  | Підрозділу підприємства, якому підпорядкована лабораторія | [8 empty] | прізвище | [5 empty] | підпис |  |  |  | дата
| Завідувач ВХАЛ | [8 empty] | Гоцанюк Т.О. | [10 empty] | 2018-09-03
|  | Лабораторія, де здійснювалось вимірювання газу | [8 empty] | прізвище | [5 empty] | підпис |  |  |  | дата
| Начальник служби ГВ і М | [8 empty] | Ісаєв В.С. | [10 empty] | 2018-09-03
|  | Підрозділу, відповідального за облік газу за маршрутом | [8 empty] | прізвище | [5 empty] | підпис |  |  |  | дата

## додаток
Додаток до Паспорту фізико-хімічних показників природного газу. Маршрут №626
Область | ГРС, прямий споживач | Cередньозважене значення вищої теплоти згоряння
|  | ккал/м³ | МДж/м³ | кВт*год./м³
Маршрут №626 |  | 8945.806 | 37.4543 | 10.404
Луганська | Євсуг | 8945.806 | 37.4543 | 10.404
Заступник начальника Сєвєродонецького ЛВУМГ |  | Шморгун М.А. |  |  | 2018-09-03
Підрозділу підприємства, якому підпорядкована лабораторія |  | прізвище |  | підпис | дата
Завідувач ВХАЛ |  | Гоцанюк Т.О. |  |  | 2018-09-03
Лабораторія, де здійснювалось вимірювання газу |  | прізвище |  | підпис | дата
Начальник служби ГВ і М |  | Ісаєв В.С. |  |  | 2018-09-03
Підрозділу, відповідального за облік газу за маршрутом |  | прізвище |  | підпис | дата