## паспорт
АТ "Укртрансгаз" | [5 empty] | ПАСПОРТ ФІЗИКО-ХІМІЧНИХ ПОКАЗНИКІВ ПРИРОДНОГО ГАЗУ №628 | [18 empty] | Маршрут №628
Філія "УМГ "Харківтрансгаз" | [5 empty] | переданого Сєвєродонецьким ЛВУМГ та прийнятого ПАТ "Луганськгаз"
Новопсковський п/м Сєвєродонецьке ЛВУМГ
Вимірювальна хіміко-аналітична лабораторія
по газопроводу "Ставрополь - Москва" 2н.
Свідоцтво № РЬ 417/2014 чинне до 31.12.2018 р. | [20 empty] | за період з 01.08.2018р. по 31.08.2018р.
Число місяця | Компонентний склад, % мол. | [11 empty] | Фізико-хімічні показники газу обчислені на основі компонентного складу, 101,325 кПа | [9 empty] | Температура точки роси вологи (Р = 3.92 МПа), °С | Температура точки роси вуглеводнів, °С | Масова концентрація сірководню, г/м3 | Масова концентрація меркаптанової сірки, г/м3 | Маса механічних домішок, г/м3
[13 empty] | Густина абсолютна, кг/м3,при 20 ºС, | Температура вимірювання/згоряння при 20/25°С
| метан, С1 | етан, С2 | пропан, С3 | ізо-бутан, і-С4 | н-бутан, н-С4 | нео-пентан, нео-С5 | ізо-пентан, і-С5 | н-пентан, н-С5 | гексани та вищі, С6+ | кисень, О2 | азот, N2 | діоксид вуглецю, CО2 |  | Теплота згоряння нижча |  |  | Теплота згоряння вища |  |  | Число Воббе вище
[14 empty] | ккал/м3 | МДж/м3 | кВт⋅год/м3 | ккал/м3 | МДж/м3 | кВт⋅год/м3 | ккал/м3 | МДж/м3 | кВт⋅год/м3
1 | [13 empty] | 8108.8183 | 33.95 | 9.4306 | 8985.3828 | 37.62 | 10.45 | 11662.8453 | 48.83 | 13.5639
2 | [13 empty] | 8108.8183 | 33.95 | 9.4306 | 8985.3828 | 37.62 | 10.45 | 11662.8453 | 48.83 | 13.5639
3 | [13 empty] | 8108.8183 | 33.95 | 9.4306 | 8985.3828 | 37.62 | 10.45 | 11662.8453 | 48.83 | 13.5639
4 | [13 empty] | 8108.8183 | 33.95 | 9.4306 | 8985.3828 | 37.62 | 10.45 | 11662.8453 | 48.83 | 13.5639
5 | [13 empty] | 8108.8183 | 33.95 | 9.4306 | 8985.3828 | 37.62 | 10.45 | 11662.8453 | 48.83 | 13.5639
6 | [13 empty] | 8108.8183 | 33.95 | 9.4306 | 8985.3828 | 37.62 | 10.45 | 11662.8453 | 48.83 | 13.5639
7 | 93.412 | 3.0392 | 0.7145 | 0.0752 | 0.0956 | 0.0005 | 0.0172 | 0.0141 | 0.0132 | 0.0082 | 2.2659 | 0.3444 | 0.7139 | 8096.876 | 33.9 | 9.4167 | 8973.4405 | 37.57 | 10.4361 | 11655.6799 | 48.8 | 13.5556 | -10.2 | -5
8 | [13 empty] | 8096.876 | 33.9 | 9.4167 | 8973.4405 | 37.57 | 10.4361 | 11655.6799 | 48.8 | 13.5556
9 | [13 empty] | 8096.876 | 33.9 | 9.4167 | 8973.4405 | 37.57 | 10.4361 | 11655.6799 | 48.8 | 13.5556
10 | [13 empty] | 8096.876 | 33.9 | 9.4167 | 8973.4405 | 37.57 | 10.4361 | 11655.6799 | 48.8 | 13.5556
11 | [13 empty] | 8096.876 | 33.9 | 9.4167 | 8973.4405 | 37.57 | 10.4361 | 11655.6799 | 48.8 | 13.5556
12 | [13 empty] | 8096.876 | 33.9 | 9.4167 | 8973.4405 | 37.57 | 10.4361 | 11655.6799 | 48.8 | 13.5556
13 | 93.3997 | 3.0687 | 0.7252 | 0.0765 | 0.0966 | 0.0011 | 0.017 | 0.0141 | 0.0195 | 0.0079 | 2.2391 | 0.3346 | 0.7142 | 8106.4298 | 33.94 | 9.4278 | 8982.9943 | 37.61 | 10.4472 | 11665.2338 | 48.84 | 13.5667 | -10.4 | -5.2
14 | [13 empty] | 8106.4298 | 33.94 | 9.4278 | 8982.9943 | 37.61 | 10.4472 | 11665.2338 | 48.84 | 13.5667
15 | [13 empty] | 8106.4298 | 33.94 | 9.4278 | 8982.9943 | 37.61 | 10.4472 | 11665.2338 | 48.84 | 13.5667
16 | [13 empty] | 8106.4298 | 33.94 | 9.4278 | 8982.9943 | 37.61 | 10.4472 | 11665.2338 | 48.84 | 13.5667
17 | [13 empty] | 8106.4298 | 33.94 | 9.4278 | 8982.9943 | 37.61 | 10.4472 | 11665.2338 | 48.84 | 13.5667
18 | [13 empty] | 8106.4298 | 33.94 | 9.4278 | 8982.9943 | 37.61 | 10.4472 | 11665.2338 | 48.84 | 13.5667
19 | [13 empty] | 8106.4298 | 33.94 | 9.4278 | 8982.9943 | 37.61 | 10.4472 | 11665.2338 | 48.84 | 13.5667
20 | [13 empty] | 8106.4298 | 33.94 | 9.4278 | 8982.9943 | 37.61 | 10.4472 | 11665.2338 | 48.84 | 13.5667
21 | 93.6349 | 2.9729 | 0.7106 | 0.0758 | 0.0951 | 0.0005 | 0.0172 | 0.0145 | 0.0102 | 0.008 | 2.1264 | 0.3339 | 0.7126 | 8104.0414 | 33.93 | 9.425 | 8980.6058 | 37.6 | 10.4444 | 11674.7876 | 48.88 | 13.5778 | -10.8 | -5.8
22 | [13 empty] | 8104.0414 | 33.93 | 9.425 | 8980.6058 | 37.6 | 10.4444 | 11674.7876 | 48.88 | 13.5778
23 | [13 empty] | 8104.0414 | 33.93 | 9.425 | 8980.6058 | 37.6 | 10.4444 | 11674.7876 | 48.88 | 13.5778
24 | [13 empty] | 8104.0414 | 33.93 | 9.425 | 8980.6058 | 37.6 | 10.4444 | 11674.7876 | 48.88 | 13.5778
25 | [13 empty] | 8104.0414 | 33.93 | 9.425 | 8980.6058 | 37.6 | 10.4444 | 11674.7876 | 48.88 | 13.5778
26 | [13 empty] | 8104.0414 | 33.93 | 9.425 | 8980.6058 | 37.6 | 10.4444 | 11674.7876 | 48.88 | 13.5778
27 | [13 empty] | 8104.0414 | 33.93 | 9.425 | 8980.6058 | 37.6 | 10.4444 | 11674.7876 | 48.88 | 13.5778
28 | 93.6295 | 2.9639 | 0.7089 | 0.0751 | 0.0936 | 0.0005 | 0.0168 | 0.014 | 0.0129 | 0.0078 | 2.1391 | 0.3379 | 0.7126 | 8101.6529 | 33.92 | 9.4222 | 8978.2174 | 37.59 | 10.4417 | 11672.3991 | 48.87 | 13.575 | -11.5 | -6.6
29 | [13 empty] | 8101.6529 | 33.92 | 9.4222 | 8978.2174 | 37.59 | 10.4417 | 11672.3991 | 48.87 | 13.575
30 | [13 empty] | 8101.6529 | 33.92 | 9.4222 | 8978.2174 | 37.59 | 10.4417 | 11672.3991 | 48.87 | 13.575
31 | [13 empty] | 8101.6529 | 33.92 | 9.4222 | 8978.2174 | 37.59 | 10.4417 | 11672.3991 | 48.87 | 13.575
Рівень одоризації відповідає чинним нормативним документам | [13 empty] | 8103.8503 | 33.9292 | 9.4248 | 8980.4148 | 37.5992 | 10.4442
Середньозважене значення теплоти згоряння:
| Заступник начальника Сєвєродонецького ЛВУМГ | [8 empty] | Шморгун М.А. | [10 empty] | 2018-09-03
|  | Підрозділу підприємства, якому підпорядкована лабораторія | [8 empty] | прізвище | [5 empty] | підпис |  |  |  | дата
| Завідувач ВХАЛ | [8 empty] | Гоцанюк Т.О. | [10 empty] | 2018-09-03
|  | Лабораторія, де здійснювалось вимірювання газу | [8 empty] | прізвище | [5 empty] | підпис |  |  |  | дата
| Начальник служби ГВ і М | [8 empty] | Ісаєв В.С. | [10 empty] | 2018-09-03
|  | Підрозділу, відповідального за облік газу за маршрутом | [8 empty] | прізвище | [5 empty] | підпис |  |  |  | дата

## додаток
Додаток до Паспорту фізико-хімічних показників природного газу. Маршрут №628
Область | ГРС, прямий споживач | Cередньозважене значення вищої теплоти згоряння
|  | ккал/м³ | МДж/м³ | кВт*год./м³
Маршрут №628 |  | 8980.4148 | 37.5992 | 10.4442
Луганська | Колядівка | 8980.4148 | 37.5992 | 10.4442
Заступник начальника Сєвєродонецького ЛВУМГ |  | Шморгун М.А. |  |  | 2018-09-03
Підрозділу підприємства, якому підпорядкована лабораторія |  | прізвище |  | підпис | дата
Завідувач ВХАЛ |  | Гоцанюк Т.О. |  |  | 2018-09-03
Лабораторія, де здійснювалось вимірювання газу |  | прізвище |  | підпис | дата
Начальник служби ГВ і М |  | Ісаєв В.С. |  |  | 2018-09-03
Підрозділу, відповідального за облік газу за маршрутом |  | прізвище |  | підпис | дата