## паспорт
АТ "Укртрансгаз" | [5 empty] | ПАСПОРТ ФІЗИКО-ХІМІЧНИХ ПОКАЗНИКІВ ПРИРОДНОГО ГАЗУ №630 | [18 empty] | Маршрут №630
Філія "УМГ "Харківтрансгаз" | [5 empty] | переданого Сєвєродонецьким ЛВУМГ та прийнятого ПАТ "Луганськгаз"
Новопсковський п/м Сєвєродонецьке ЛВУМГ
Вимірювальна хіміко-аналітична лабораторія
по газопроводах "Краснодарський Край - Серпухов" 2н. та "Ставрополь - Москва" 2н.
Свідоцтво № РЬ 417/2014 чинне до 31.12.2018 р. | [20 empty] | за період з 01.08.2018р. по 31.08.2018р.
Число місяця | Компонентний склад, % мол. | [11 empty] | Фізико-хімічні показники газу обчислені на основі компонентного складу, 101,325 кПа | [9 empty] | Температура точки роси вологи (Р = 3.92 МПа), °С | Температура точки роси вуглеводнів, °С | Масова концентрація сірководню, г/м3 | Масова концентрація меркаптанової сірки, г/м3 | Маса механічних домішок, г/м3
[13 empty] | Густина абсолютна, кг/м3,при 20 ºС, | Температура вимірювання/згоряння при 20/25°С
| метан, С1 | етан, С2 | пропан, С3 | ізо-бутан, і-С4 | н-бутан, н-С4 | нео-пентан, нео-С5 | ізо-пентан, і-С5 | н-пентан, н-С5 | гексани та вищі, С6+ | кисень, О2 | азот, N2 | діоксид вуглецю, CО2 |  | Теплота згоряння нижча |  |  | Теплота згоряння вища |  |  | Число Воббе вище
[14 empty] | ккал/м3 | МДж/м3 | кВт⋅год/м3 | ккал/м3 | МДж/м3 | кВт⋅год/м3 | ккал/м3 | МДж/м3 | кВт⋅год/м3
1 | [13 empty] | 8264.0681 | 34.6 | 9.6111 | 9154.9633 | 38.33 | 10.6472 | 11844.3682 | 49.59 | 13.775
2 | 92.9232 | 3.6928 | 0.9427 | 0.1279 | 0.1971 | 0.0073 | 0.05 | 0.0423 | 0.0819 | 0.0057 | 1.6046 | 0.3245 | 0.7232 | 8287.9527 | 34.7 | 9.6389 | 9178.8479 | 38.43 | 10.675 | 11844.3682 | 49.59 | 13.775 | -10.1 | -10.6
3 | [13 empty] | 8287.9527 | 34.7 | 9.6389 | 9178.8479 | 38.43 | 10.675 | 11844.3682 | 49.59 | 13.775
4 | [13 empty] | 8287.9527 | 34.7 | 9.6389 | 9178.8479 | 38.43 | 10.675 | 11844.3682 | 49.59 | 13.775
5 | [13 empty] | 8287.9527 | 34.7 | 9.6389 | 9178.8479 | 38.43 | 10.675 | 11844.3682 | 49.59 | 13.775
6 | [13 empty] | 8287.9527 | 34.7 | 9.6389 | 9178.8479 | 38.43 | 10.675 | 11844.3682 | 49.59 | 13.775
7 | [13 empty] | 8287.9527 | 34.7 | 9.6389 | 9178.8479 | 38.43 | 10.675 | 11844.3682 | 49.59 | 13.775
8 | 93.0852 | 3.5584 | 0.9527 | 0.1315 | 0.2018 | 0.0072 | 0.0505 | 0.0425 | 0.1103 | 0.0061 | 1.5201 | 0.3337 | 0.7232 | 8297.5066 | 34.74 | 9.65 | 9188.4018 | 38.47 | 10.6861 | 11858.6989 | 49.65 | 13.7917 | -8.7 | -5
9 | [13 empty] | 8297.5066 | 34.74 | 9.65 | 9188.4018 | 38.47 | 10.6861 | 11858.6989 | 49.65 | 13.7917
10 | [13 empty] | 8297.5066 | 34.74 | 9.65 | 9188.4018 | 38.47 | 10.6861 | 11858.6989 | 49.65 | 13.7917
11 | [13 empty] | 8297.5066 | 34.74 | 9.65 | 9188.4018 | 38.47 | 10.6861 | 11858.6989 | 49.65 | 13.7917
12 | [13 empty] | 8297.5066 | 34.74 | 9.65 | 9188.4018 | 38.47 | 10.6861 | 11858.6989 | 49.65 | 13.7917
13 | [13 empty] | 8297.5066 | 34.74 | 9.65 | 9188.4018 | 38.47 | 10.6861 | 11858.6989 | 49.65 | 13.7917
14 | [13 empty] | 8297.5066 | 34.74 | 9.65 | 9188.4018 | 38.47 | 10.6861 | 11858.6989 | 49.65 | 13.7917
15 | [13 empty] | 8297.5066 | 34.74 | 9.65 | 9188.4018 | 38.47 | 10.6861 | 11858.6989 | 49.65 | 13.7917
16 | 93.4456 | 3.349 | 0.9383 | 0.1314 | 0.1896 | 0.0062 | 0.0477 | 0.0401 | 0.114 | 0.007 | 1.4147 | 0.3164 | 0.7208 | 8287.9527 | 34.7 | 9.6389 | 9181.2364 | 38.44 | 10.6778 | 11868.2528 | 49.69 | 13.8028 | -9.3 | -7.8
17 | [13 empty] | 8287.9527 | 34.7 | 9.6389 | 9181.2364 | 38.44 | 10.6778 | 11868.2528 | 49.69 | 13.8028
18 | [13 empty] | 8287.9527 | 34.7 | 9.6389 | 9181.2364 | 38.44 | 10.6778 | 11868.2528 | 49.69 | 13.8028
19 | [13 empty] | 8287.9527 | 34.7 | 9.6389 | 9181.2364 | 38.44 | 10.6778 | 11868.2528 | 49.69 | 13.8028
20 | [13 empty] | 8287.9527 | 34.7 | 9.6389 | 9181.2364 | 38.44 | 10.6778 | 11868.2528 | 49.69 | 13.8028
21 | [13 empty] | 8287.9527 | 34.7 | 9.6389 | 9181.2364 | 38.44 | 10.6778 | 11868.2528 | 49.69 | 13.8028
22 | [13 empty] | 8287.9527 | 34.7 | 9.6389 | 9181.2364 | 38.44 | 10.6778 | 11868.2528 | 49.69 | 13.8028
23 | 93.3745 | 3.4378 | 0.9161 | 0.127 | 0.1931 | 0.0073 | 0.0501 | 0.0462 | 0.1266 | 0.0059 | 1.4095 | 0.3059 | 0.7215 | 8299.895 | 34.75 | 9.6528 | 9190.7902 | 38.48 | 10.6889 | 11875.4181 | 49.72 | 13.8111 | -9.6 | -8.4
24 | [13 empty] | 8299.895 | 34.75 | 9.6528 | 9190.7902 | 38.48 | 10.6889 | 11875.4181 | 49.72 | 13.8111
25 | [13 empty] | 8299.895 | 34.75 | 9.6528 | 9190.7902 | 38.48 | 10.6889 | 11875.4181 | 49.72 | 13.8111
26 | [13 empty] | 8299.895 | 34.75 | 9.6528 | 9190.7902 | 38.48 | 10.6889 | 11875.4181 | 49.72 | 13.8111
27 | [13 empty] | 8299.895 | 34.75 | 9.6528 | 9190.7902 | 38.48 | 10.6889 | 11875.4181 | 49.72 | 13.8111
28 | [13 empty] | 8299.895 | 34.75 | 9.6528 | 9190.7902 | 38.48 | 10.6889 | 11875.4181 | 49.72 | 13.8111
29 | 93.2024 | 3.6073 | 0.9346 | 0.1281 | 0.1954 | 0.0092 | 0.0532 | 0.0452 | 0.1046 | 0.0049 | 1.4107 | 0.3044 | 0.7222 | 8307.0604 | 34.78 | 9.6611 | 9200.3441 | 38.52 | 10.7 | 11882.5835 | 49.75 | 13.8194 | -10.2 | -8.6
30 | [13 empty] | 8307.0604 | 34.78 | 9.6611 | 9200.3441 | 38.52 | 10.7 | 11882.5835 | 49.75 | 13.8194
31 | [13 empty] | 8307.0604 | 34.78 | 9.6611 | 9200.3441 | 38.52 | 10.7 | 11882.5835 | 49.75 | 13.8194
Рівень одоризації відповідає чинним нормативним документам | [13 empty] | 8293.8522 | 34.7247 | 9.6458 | 9185.5117 | 38.4579 | 10.6828
Середньозважене значення теплоти згоряння:
| Заступник начальника Сєвєродонецького ЛВУМГ | [8 empty] | Шморгун М.А. | [10 empty] | 2018-09-03
|  | Підрозділу підприємства, якому підпорядкована лабораторія | [8 empty] | прізвище | [5 empty] | підпис |  |  |  | дата
| Завідувач ВХАЛ | [8 empty] | Гоцанюк Т.О. | [10 empty] | 2018-09-03
|  | Лабораторія, де здійснювалось вимірювання газу | [8 empty] | прізвище | [5 empty] | підпис |  |  |  | дата
| Начальник служби ГВ і М | [8 empty] | Ісаєв В.С. | [10 empty] | 2018-09-03
|  | Підрозділу, відповідального за облік газу за маршрутом | [8 empty] | прізвище | [5 empty] | підпис |  |  |  | дата

## додаток
Додаток до Паспорту фізико-хімічних показників природного газу. Маршрут №630
Область | ГРС, прямий споживач | Cередньозважене значення вищої теплоти згоряння
|  | ккал/м³ | МДж/м³ | кВт*год./м³
Маршрут №630 |  | 9185.5117 | 38.4579 | 10.6828
Луганська | Марківка | 9185.5117 | 38.4579 | 10.6828
Заступник начальника Сєвєродонецького ЛВУМГ |  | Шморгун М.А. |  |  | 2018-09-03
Підрозділу підприємства, якому підпорядкована лабораторія |  | прізвище |  | підпис | дата
Завідувач ВХАЛ |  | Гоцанюк Т.О. |  |  | 2018-09-03
Лабораторія, де здійснювалось вимірювання газу |  | прізвище |  | підпис | дата
Начальник служби ГВ і М |  | Ісаєв В.С. |  |  | 2018-09-03
Підрозділу, відповідального за облік газу за маршрутом |  | прізвище |  | підпис | дата