## паспорт
АТ "Укртрансгаз" | [5 empty] | ПАСПОРТ ФІЗИКО-ХІМІЧНИХ ПОКАЗНИКІВ ПРИРОДНОГО ГАЗУ №635 | [18 empty] | Маршрут №635
Філія "УМГ "Харківтрансгаз" | [5 empty] | переданого Сєвєродонецьким ЛВУМГ та прийнятого ПАТ "Луганськгаз"
Новопсковський п/м Сєвєродонецьке ЛВУМГ
Вимірювальна хіміко-аналітична лабораторія
по газопроводу "Новопсков-Шебелинка"
Свідоцтво № РЬ 417/2014 чинне до 31.12.2018 р. | [20 empty] | за період з 01.08.2018р. по 31.08.2018р.
Число місяця | Компонентний склад, % мол. | [11 empty] | Фізико-хімічні показники газу обчислені на основі компонентного складу, 101,325 кПа | [9 empty] | Температура точки роси вологи (Р = 3.92 МПа), °С | Температура точки роси вуглеводнів, °С | Масова концентрація сірководню, г/м3 | Масова концентрація меркаптанової сірки, г/м3 | Маса механічних домішок, г/м3
[13 empty] | Густина абсолютна, кг/м3,при 20 ºС, | Температура вимірювання/згоряння при 20/25°С
| метан, С1 | етан, С2 | пропан, С3 | ізо-бутан, і-С4 | н-бутан, н-С4 | нео-пентан, нео-С5 | ізо-пентан, і-С5 | н-пентан, н-С5 | гексани та вищі, С6+ | кисень, О2 | азот, N2 | діоксид вуглецю, CО2 |  | Теплота згоряння нижча |  |  | Теплота згоряння вища |  |  | Число Воббе вище
[14 empty] | ккал/м3 | МДж/м3 | кВт⋅год/м3 | ккал/м3 | МДж/м3 | кВт⋅год/м3 | ккал/м3 | МДж/м3 | кВт⋅год/м3
1 | 93.0257 | 3.6647 | 0.9592 | 0.1348 | 0.2069 | 0.0087 | 0.0584 | 0.0499 | 0.1469 | 0.0069 | 1.4296 | 0.3083 | 0.7248 | 8330.945 | 34.88 | 9.6889 | 9226.6171 | 38.63 | 10.7306 | 11892.1374 | 49.79 | 13.8306 | -8.4 | -6.2
2 | 92.8948 | 3.6795 | 0.9828 | 0.1406 | 0.2169 | 0.009 | 0.0567 | 0.0476 | 0.1258 | 0.0059 | 1.4986 | 0.3418 | 0.7255 | 8321.3912 | 34.84 | 9.6778 | 9214.6748 | 38.58 | 10.7167 | 11875.4181 | 49.72 | 13.8111
3 | 92.1968 | 3.6802 | 1.1729 | 0.169 | 0.2505 | 0.009 | 0.0617 | 0.0517 | 0.1498 | 0.0072 | 1.7106 | 0.5406 | 0.7331 | 8333.3335 | 34.89 | 9.6917 | 9226.6171 | 38.63 | 10.7306 | 11827.649 | 49.52 | 13.7556
4 | [13 empty] | 8333.3335 | 34.89 | 9.6917 | 9226.6171 | 38.63 | 10.7306 | 11827.649 | 49.52 | 13.7556
5 | [13 empty] | 8333.3335 | 34.89 | 9.6917 | 9226.6171 | 38.63 | 10.7306 | 11827.649 | 49.52 | 13.7556
6 | 93.5609 | 3.2967 | 0.9543 | 0.1389 | 0.1977 | 0.0058 | 0.0498 | 0.0431 | 0.1345 | 0.0059 | 1.2929 | 0.3195 | 0.7212 | 8307.0604 | 34.78 | 9.6611 | 9202.7325 | 38.53 | 10.7028 | 11892.1374 | 49.79 | 13.8306
7 | 93.603 | 3.312 | 0.9604 | 0.1376 | 0.1964 | 0.0075 | 0.0504 | 0.0428 | 0.1298 | 0.0073 | 1.2435 | 0.3093 | 0.7208 | 8311.8373 | 34.8 | 9.6667 | 9207.5094 | 38.55 | 10.7083 | 11901.6912 | 49.83 | 13.8417 | -10.3 | -6.7
8 | 93.6698 | 3.2708 | 0.9521 | 0.1381 | 0.1959 | 0.007 | 0.0496 | 0.0412 | 0.1273 | 0.008 | 1.2278 | 0.3124 | 0.7203 | 8309.4489 | 34.79 | 9.6639 | 9202.7325 | 38.53 | 10.7028 | 11899.3027 | 49.82 | 13.8389
9 | 93.2566 | 3.2608 | 1.0362 | 0.1568 | 0.228 | 0.0071 | 0.0578 | 0.0472 | 0.1187 | 0.0076 | 1.4599 | 0.3633 | 0.7239 | 8307.0604 | 34.78 | 9.6611 | 9197.9556 | 38.51 | 10.6972 | 11865.8643 | 49.68 | 13.8
10 | 92.0188 | 4.0903 | 1.1022 | 0.1522 | 0.2535 | 0.0097 | 0.0584 | 0.0486 | 0.1324 | 0.0084 | 1.7001 | 0.4254 | 0.7324 | 8350.0527 | 34.96 | 9.7111 | 9245.7248 | 38.71 | 10.7528 | 11856.3105 | 49.64 | 13.7889
11 | [13 empty] | 8350.0527 | 34.96 | 9.7111 | 9245.7248 | 38.71 | 10.7528 | 11856.3105 | 49.64 | 13.7889
12 | [13 empty] | 8350.0527 | 34.96 | 9.7111 | 9245.7248 | 38.71 | 10.7528 | 11856.3105 | 49.64 | 13.7889
13 | 92.5167 | 3.9566 | 0.9986 | 0.1346 | 0.2248 | 0.0094 | 0.0662 | 0.0591 | 0.124 | 0.0065 | 1.5743 | 0.3292 | 0.728 | 8340.4988 | 34.92 | 9.7 | 9236.171 | 38.67 | 10.7417 | 11880.1951 | 49.74 | 13.8167
14 | 92.4515 | 4.0305 | 0.9812 | 0.1416 | 0.2329 | 0.0104 | 0.0627 | 0.056 | 0.1388 | 0.0102 | 1.5576 | 0.3266 | 0.7287 | 8350.0527 | 34.96 | 9.7111 | 9245.7248 | 38.71 | 10.7528 | 11887.3604 | 49.77 | 13.825 | -9.8 | -5.9
15 | 93.0704 | 3.7064 | 0.9289 | 0.1275 | 0.2013 | 0.0079 | 0.0582 | 0.0522 | 0.1523 | 0.0077 | 1.4059 | 0.2813 | 0.7242 | 8333.3335 | 34.89 | 9.6917 | 9229.0056 | 38.64 | 10.7333 | 11901.6912 | 49.83 | 13.8417
16 | 93.4831 | 3.4514 | 0.9067 | 0.1279 | 0.1913 | 0.0068 | 0.0527 | 0.0461 | 0.1344 | 0.0072 | 1.3124 | 0.28 | 0.721 | 8311.8373 | 34.8 | 9.6667 | 9205.121 | 38.54 | 10.7056 | 11896.9143 | 49.81 | 13.8361
17 | 93.2559 | 3.5129 | 0.9625 | 0.1316 | 0.1986 | 0.0071 | 0.0524 | 0.0447 | 0.1355 | 0.0076 | 1.3877 | 0.3035 | 0.7228 | 8316.6142 | 34.82 | 9.6722 | 9209.8979 | 38.56 | 10.7111 | 11889.7489 | 49.78 | 13.8278
18 | [13 empty] | 8316.6142 | 34.82 | 9.6722 | 9209.8979 | 38.56 | 10.7111 | 11889.7489 | 49.78 | 13.8278
19 | [13 empty] | 8316.6142 | 34.82 | 9.6722 | 9209.8979 | 38.56 | 10.7111 | 11889.7489 | 49.78 | 13.8278
20 | 92.4839 | 3.9642 | 0.9974 | 0.1347 | 0.2263 | 0.0101 | 0.0614 | 0.0543 | 0.1454 | 0.006 | 1.5764 | 0.3399 | 0.7286 | 8345.2757 | 34.94 | 9.7056 | 9240.9479 | 38.69 | 10.7472 | 11880.1951 | 49.74 | 13.8167
21 | 92.5901 | 3.9842 | 0.9602 | 0.1279 | 0.2167 | 0.0099 | 0.061 | 0.0554 | 0.1643 | 0.0112 | 1.5073 | 0.3118 | 0.7279 | 8352.4411 | 34.97 | 9.7139 | 9248.1132 | 38.72 | 10.7556 | 11896.9143 | 49.81 | 13.8361 | -10.3 | -6.6
22 | 93.1791 | 3.5973 | 0.9429 | 0.1312 | 0.1982 | 0.0078 | 0.0559 | 0.0518 | 0.1415 | 0.0076 | 1.3669 | 0.3198 | 0.7236 | 8323.7796 | 34.85 | 9.6806 | 9219.4517 | 38.6 | 10.7222 | 11894.5258 | 49.8 | 13.8333
23 | 93.16 | 3.6478 | 0.9466 | 0.1308 | 0.1957 | 0.008 | 0.0525 | 0.0461 | 0.1442 | 0.0084 | 1.3552 | 0.3047 | 0.7236 | 8328.5565 | 34.87 | 9.6861 | 9221.8402 | 38.61 | 10.725 | 11899.3027 | 49.82 | 13.8389
24 | [13 empty] | 8328.5565 | 34.87 | 9.6861 | 9221.8402 | 38.61 | 10.725 | 11899.3027 | 49.82 | 13.8389
25 | [13 empty] | 8328.5565 | 34.87 | 9.6861 | 9221.8402 | 38.61 | 10.725 | 11899.3027 | 49.82 | 13.8389
26 | [13 empty] | 8328.5565 | 34.87 | 9.6861 | 9221.8402 | 38.61 | 10.725 | 11899.3027 | 49.82 | 13.8389
27 | 92.4534 | 4.0193 | 0.9983 | 0.1375 | 0.2257 | 0.0106 | 0.0628 | 0.0519 | 0.1318 | 0.0054 | 1.5745 | 0.3288 | 0.7284 | 8345.2757 | 34.94 | 9.7056 | 9240.9479 | 38.69 | 10.7472 | 11882.5835 | 49.75 | 13.8194
28 | 92.8231 | 3.983 | 0.9412 | 0.1244 | 0.2081 | 0.011 | 0.0591 | 0.0504 | 0.1307 | 0.0064 | 1.3691 | 0.2935 | 0.7254 | 8347.6642 | 34.95 | 9.7083 | 9245.7248 | 38.71 | 10.7528 | 11913.6335 | 49.88 | 13.8556 | -10 | -6.2
29 | 93.4491 | 3.4877 | 0.9271 | 0.1328 | 0.1946 | 0.0085 | 0.0529 | 0.047 | 0.135 | 0.0061 | 1.289 | 0.2702 | 0.7214 | 8321.3912 | 34.84 | 9.6778 | 9217.0633 | 38.59 | 10.7194 | 11908.8566 | 49.86 | 13.85
30 | 93.5635 | 3.4446 | 0.9083 | 0.127 | 0.1808 | 0.0072 | 0.0482 | 0.0405 | 0.1283 | 0.0063 | 1.2709 | 0.2744 | 0.7201 | 8309.4489 | 34.79 | 9.6639 | 9202.7325 | 38.53 | 10.7028 | 11901.6912 | 49.83 | 13.8417
31 | 93.4157 | 3.5068 | 0.9268 | 0.1303 | 0.1915 | 0.0087 | 0.0502 | 0.0416 | 0.1325 | 0.0059 | 1.3084 | 0.2816 | 0.7214 | 8316.6142 | 34.82 | 9.6722 | 9209.8979 | 38.56 | 10.7111 | 11901.6912 | 49.83 | 13.8417
Рівень одоризації відповідає чинним нормативним документам | [13 empty] | 8329.8702 | 34.8755 | 9.6876 | 9224.3481 | 38.6205 | 10.7279
Середньозважене значення теплоти згоряння:
| Заступник начальника Сєвєродонецького ЛВУМГ | [8 empty] | Шморгун М.А. | [10 empty] | 2018-09-03
|  | Підрозділу підприємства, якому підпорядкована лабораторія | [8 empty] | прізвище | [5 empty] | підпис |  |  |  | дата
| Завідувач ВХАЛ | [8 empty] | Гоцанюк Т.О. | [10 empty] | 2018-09-03
|  | Лабораторія, де здійснювалось вимірювання газу | [8 empty] | прізвище | [5 empty] | підпис |  |  |  | дата
| Начальник служби ГВ і М | [8 empty] | Ісаєв В.С. | [10 empty] | 2018-09-03
|  | Підрозділу, відповідального за облік газу за маршрутом | [8 empty] | прізвище | [5 empty] | підпис |  |  |  | дата

## додаток
Додаток до Паспорту фізико-хімічних показників природного газу. Маршрут №635
Область | ГРС, прямий споживач | Cередньозважене значення вищої теплоти згоряння
|  | ккал/м³ | МДж/м³ | кВт*год./м³
Маршрут №635 |  | 9224.3481 | 38.6205 | 10.7279
Луганська | Писарівка | 9224.3481 | 38.6205 | 10.7279
Заступник начальника Сєвєродонецького ЛВУМГ |  | Шморгун М.А. |  |  | 2018-09-03
Підрозділу підприємства, якому підпорядкована лабораторія |  | прізвище |  | підпис | дата
Завідувач ВХАЛ |  | Гоцанюк Т.О. |  |  | 2018-09-03
Лабораторія, де здійснювалось вимірювання газу |  | прізвище |  | підпис | дата
Начальник служби ГВ і М |  | Ісаєв В.С. |  |  | 2018-09-03
Підрозділу, відповідального за облік газу за маршрутом |  | прізвище |  | підпис | дата