## паспорт
АТ "Укртрансгаз" | [5 empty] | ПАСПОРТ ФІЗИКО-ХІМІЧНИХ ПОКАЗНИКІВ ПРИРОДНОГО ГАЗУ №641 | [18 empty] | Маршрут №641
Філія "УМГ "Харківтрансгаз" | [5 empty] | переданого Сєвєродонецьким ЛВУМГ та прийнятого ПАТ "Луганськгаз"
Новопсковський п/м Сєвєродонецьке ЛВУМГ
Вимірювальна хіміко-аналітична лабораторія
по газопроводах "Краснодарський Край - Серпухов" 1н. та 2н.
Свідоцтво № РЬ 417/2014 чинне до 31.12.2018 р. | [20 empty] | за період з 01.08.2018р. по 31.08.2018р.
Число місяця | Компонентний склад, % мол. | [11 empty] | Фізико-хімічні показники газу обчислені на основі компонентного складу, 101,325 кПа | [9 empty] | Температура точки роси вологи (Р = 3.92 МПа), °С | Температура точки роси вуглеводнів, °С | Масова концентрація сірководню, г/м3 | Масова концентрація меркаптанової сірки, г/м3 | Маса механічних домішок, г/м3
[13 empty] | Густина абсолютна, кг/м3,при 20 ºС, | Температура вимірювання/згоряння при 20/25°С
| метан, С1 | етан, С2 | пропан, С3 | ізо-бутан, і-С4 | н-бутан, н-С4 | нео-пентан, нео-С5 | ізо-пентан, і-С5 | н-пентан, н-С5 | гексани та вищі, С6+ | кисень, О2 | азот, N2 | діоксид вуглецю, CО2 |  | Теплота згоряння нижча |  |  | Теплота згоряння вища |  |  | Число Воббе вище
[14 empty] | ккал/м3 | МДж/м3 | кВт⋅год/м3 | ккал/м3 | МДж/м3 | кВт⋅год/м3 | ккал/м3 | МДж/м3 | кВт⋅год/м3
1 | 92.1071 | 3.9259 | 1.0463 | 0.1396 | 0.2279 | 0.0096 | 0.0607 | 0.0512 | 0.1114 | 0.0079 | 1.7868 | 0.5256 | 0.7312 | 8307.0604 | 34.78 | 9.6611 | 9197.9556 | 38.51 | 10.6972 | 11806.1528 | 49.43 | 13.7306 | -9 | -7.9
2 | 92.2317 | 3.9269 | 1.0457 | 0.1419 | 0.2303 | 0.0041 | 0.0751 | 0.056 | 0.1001 |  | 1.7241 | 0.4641 | 0.7302 | 8319.0027 | 34.83 | 9.675 | 9214.6748 | 38.58 | 10.7167 | 11834.8143 | 49.55 | 13.7639
3 | 92.2427 | 3.9187 | 1.0414 | 0.1397 | 0.2292 | 0.0039 | 0.0814 | 0.054 | 0.101 |  | 1.7214 | 0.4666 | 0.7302 | 8319.0027 | 34.83 | 9.675 | 9214.6748 | 38.58 | 10.7167 | 11834.8143 | 49.55 | 13.7639
4 | 92.2537 | 3.9153 | 1.0386 | 0.1411 | 0.2272 | 0.004 | 0.0796 | 0.0502 | 0.106 |  | 1.7246 | 0.4597 | 0.7301 | 8319.0027 | 34.83 | 9.675 | 9214.6748 | 38.58 | 10.7167 | 11837.2028 | 49.56 | 13.7667
5 | 92.2548 | 3.9188 | 1.0433 | 0.1389 | 0.2272 | 0.0036 | 0.0701 | 0.055 | 0.1023 |  | 1.7243 | 0.4617 | 0.7299 | 8316.6142 | 34.82 | 9.6722 | 9212.2864 | 38.57 | 10.7139 | 11834.8143 | 49.55 | 13.7639
6 | 92.265 | 3.9173 | 1.0457 | 0.1405 | 0.2274 | 0.0037 | 0.0697 | 0.05 | 0.0981 |  | 1.7207 | 0.4619 | 0.7297 | 8314.2258 | 34.81 | 9.6694 | 9209.8979 | 38.56 | 10.7111 | 11834.8143 | 49.55 | 13.7639
7 | 92.3074 | 3.8995 | 1.0442 | 0.1414 | 0.2274 | 0.0035 | 0.0701 | 0.0469 | 0.094 |  | 1.7105 | 0.4551 | 0.7292 | 8311.8373 | 34.8 | 9.6667 | 9209.8979 | 38.56 | 10.7111 | 11834.8143 | 49.55 | 13.7639
8 | 92.3013 | 3.9044 | 1.0364 | 0.1377 | 0.2228 | 0.0084 | 0.0583 | 0.0493 | 0.101 | 0.0083 | 1.71 | 0.4621 | 0.7294 | 8307.0604 | 34.78 | 9.6611 | 9200.3441 | 38.52 | 10.7 | 11822.8721 | 49.5 | 13.75 | -9.9 | -5.7
9 | 92.3933 | 3.8613 | 1.0335 | 0.1412 | 0.2227 | 0.0033 | 0.0702 | 0.0511 | 0.0922 |  | 1.6877 | 0.4435 | 0.7286 | 8311.8373 | 34.8 | 9.6667 | 9207.5094 | 38.55 | 10.7083 | 11837.2028 | 49.56 | 13.7667
10 | 92.4145 | 3.8544 | 1.0311 | 0.1403 | 0.2211 | 0.0036 | 0.0696 | 0.045 | 0.0944 |  | 1.6833 | 0.4427 | 0.7284 | 8309.4489 | 34.79 | 9.6639 | 9205.121 | 38.54 | 10.7056 | 11837.2028 | 49.56 | 13.7667
11 | 92.4173 | 3.8536 | 1.0299 | 0.1411 | 0.2251 | 0.0035 | 0.0643 | 0.0491 | 0.0944 |  | 1.6786 | 0.4431 | 0.7284 | 8309.4489 | 34.79 | 9.6639 | 9207.5094 | 38.55 | 10.7083 | 11839.5913 | 49.57 | 13.7694
12 | 92.3834 | 3.875 | 1.036 | 0.1372 | 0.2207 | 0.0029 | 0.063 | 0.0458 | 0.0951 |  | 1.6931 | 0.4478 | 0.7285 | 8307.0604 | 34.78 | 9.6611 | 9205.121 | 38.54 | 10.7056 | 11834.8143 | 49.55 | 13.7639
13 | 92.2995 | 3.9037 | 1.0414 | 0.1426 | 0.2268 | 0.003 | 0.0699 | 0.0472 | 0.0972 |  | 1.7107 | 0.458 | 0.7294 | 8311.8373 | 34.8 | 9.6667 | 9209.8979 | 38.56 | 10.7111 | 11834.8143 | 49.55 | 13.7639
14 | 92.2913 | 3.902 | 1.0396 | 0.1407 | 0.2264 | 0.0032 | 0.0673 | 0.0467 | 0.1003 |  | 1.7193 | 0.4632 | 0.7294 | 8311.8373 | 34.8 | 9.6667 | 9207.5094 | 38.55 | 10.7083 | 11832.4259 | 49.54 | 13.7611
15 | 92.2975 | 3.8792 | 1.0373 | 0.1373 | 0.2238 | 0.007 | 0.0593 | 0.0505 | 0.09 | 0.0096 | 1.732 | 0.4765 | 0.7291 | 8302.2835 | 34.76 | 9.6556 | 9193.1787 | 38.49 | 10.6917 | 11815.7067 | 49.47 | 13.7417 | -9 | -8.1
16 | 92.3594 | 3.8766 | 1.0331 | 0.1398 | 0.2231 | 0.003 | 0.0709 | 0.0435 | 0.0983 |  | 1.7043 | 0.448 | 0.7288 | 8309.4489 | 34.79 | 9.6639 | 9207.5094 | 38.55 | 10.7083 | 11834.8143 | 49.55 | 13.7639
17 | 92.4877 | 3.8255 | 1.0232 | 0.1378 | 0.2172 | 0.0027 | 0.0678 | 0.0452 | 0.0947 |  | 1.6684 | 0.4298 | 0.7277 | 8307.0604 | 34.78 | 9.6611 | 9202.7325 | 38.53 | 10.7028 | 11839.5913 | 49.57 | 13.7694
18 | 92.4808 | 3.8275 | 1.019 | 0.1389 | 0.2241 | 0.003 | 0.0707 | 0.0441 | 0.0907 |  | 1.6698 | 0.4314 | 0.7278 | 8307.0604 | 34.78 | 9.6611 | 9202.7325 | 38.53 | 10.7028 | 11839.5913 | 49.57 | 13.7694
19 | 92.3916 | 3.8586 | 1.0265 | 0.1394 | 0.224 | 0.0029 | 0.0775 | 0.0416 | 0.0976 |  | 1.6913 | 0.449 | 0.7287 | 8309.4489 | 34.79 | 9.6639 | 9207.5094 | 38.55 | 10.7083 | 11837.2028 | 49.56 | 13.7667
20 | 92.3626 | 3.8738 | 1.0264 | 0.139 | 0.2206 | 0.0028 | 0.0656 | 0.049 | 0.097 |  | 1.7099 | 0.4533 | 0.7287 | 8307.0604 | 34.78 | 9.6611 | 9202.7325 | 38.53 | 10.7028 | 11832.4259 | 49.54 | 13.7611
21 | 92.3267 | 3.871 | 1.0267 | 0.1393 | 0.2263 | 0.0031 | 0.0668 | 0.0509 | 0.101 |  | 1.7282 | 0.46 | 0.7292 | 8307.0604 | 34.78 | 9.6611 | 9205.121 | 38.54 | 10.7056 | 11830.0374 | 49.53 | 13.7583
22 | 92.3873 | 3.7749 | 1.0057 | 0.1352 | 0.2181 | 0.0074 | 0.0569 | 0.0503 | 0.1175 | 0.0061 | 1.7472 | 0.4934 | 0.729 | 8295.1181 | 34.73 | 9.6472 | 9186.0133 | 38.46 | 10.6833 | 11808.5413 | 49.44 | 13.7333 | -10.3 | -8.4
23 | 92.7093 | 3.7355 | 0.9914 | 0.1376 | 0.2117 | 0.0034 | 0.0642 | 0.0428 | 0.0867 |  | 1.6172 | 0.4002 | 0.7258 | 8299.895 | 34.75 | 9.6528 | 9195.5672 | 38.5 | 10.6944 | 11844.3682 | 49.59 | 13.775
24 | 92.8199 | 3.6949 | 0.9771 | 0.1332 | 0.2051 | 0.0034 | 0.0647 | 0.0477 | 0.0856 |  | 1.5845 | 0.3839 | 0.7249 | 8297.5066 | 34.74 | 9.65 | 9193.1787 | 38.49 | 10.6917 | 11851.5336 | 49.62 | 13.7833
25 | 92.8115 | 3.6973 | 0.9798 | 0.1355 | 0.2063 | 0.0033 | 0.0673 | 0.0423 | 0.0877 |  | 1.585 | 0.384 | 0.725 | 8297.5066 | 34.74 | 9.65 | 9195.5672 | 38.5 | 10.6944 | 11851.5336 | 49.62 | 13.7833
26 | 92.754 | 3.725 | 0.984 | 0.1339 | 0.2082 | 0.0035 | 0.0611 | 0.044 | 0.0891 |  | 1.6034 | 0.3938 | 0.7254 | 8297.5066 | 34.74 | 9.65 | 9193.1787 | 38.49 | 10.6917 | 11846.7566 | 49.6 | 13.7778
27 | 92.6828 | 3.7485 | 0.9932 | 0.1353 | 0.2123 | 0.0033 | 0.063 | 0.048 | 0.0898 |  | 1.6241 | 0.3997 | 0.726 | 8299.895 | 34.75 | 9.6528 | 9197.9556 | 38.51 | 10.6972 | 11846.7566 | 49.6 | 13.7778
28 | 92.6205 | 3.775 | 1.0005 | 0.1357 | 0.2104 | 0.0031 | 0.0627 | 0.0418 | 0.0924 |  | 1.6428 | 0.4151 | 0.7264 | 8299.895 | 34.75 | 9.6528 | 9195.5672 | 38.5 | 10.6944 | 11841.9797 | 49.58 | 13.7722
29 | 92.6731 | 3.7588 | 0.983 | 0.1311 | 0.2061 | 0.0066 | 0.0541 | 0.0445 | 0.0815 | 0.0059 | 1.6396 | 0.4157 | 0.7256 | 8290.3412 | 34.71 | 9.6417 | 9181.2364 | 38.44 | 10.6778 | 11830.0374 | 49.53 | 13.7583 | -11.1 | -8.9
30 | 92.837 | 3.693 | 0.9759 | 0.134 | 0.2099 | 0.003 | 0.0605 | 0.0404 | 0.0922 |  | 1.5749 | 0.3792 | 0.7248 | 8297.5066 | 34.74 | 9.65 | 9195.5672 | 38.5 | 10.6944 | 11853.922 | 49.63 | 13.7861
31 | 92.9048 | 3.6766 | 0.9668 | 0.1345 | 0.2102 | 0.0027 | 0.057 | 0.037 | 0.0894 |  | 1.5543 | 0.3667 | 0.7241 | 8297.5066 | 34.74 | 9.65 | 9193.1787 | 38.49 | 10.6917 | 11856.3105 | 49.64 | 13.7889
Рівень одоризації відповідає чинним нормативним документам | [13 empty] | 8306.2006 | 34.7764 | 9.6601 | 9201.9205 | 38.5266 | 10.7018
Середньозважене значення теплоти згоряння:
| Заступник начальника Сєвєродонецького ЛВУМГ | [8 empty] | Шморгун М.А. | [10 empty] | 2018-09-03
|  | Підрозділу підприємства, якому підпорядкована лабораторія | [8 empty] | прізвище | [5 empty] | підпис |  |  |  | дата
| Завідувач ВХАЛ | [8 empty] | Гоцанюк Т.О. | [10 empty] | 2018-09-03
|  | Лабораторія, де здійснювалось вимірювання газу | [8 empty] | прізвище | [5 empty] | підпис |  |  |  | дата
| Начальник служби ГВ і М | [8 empty] | Ісаєв В.С. | [10 empty] | 2018-09-03
|  | Підрозділу, відповідального за облік газу за маршрутом | [8 empty] | прізвище | [5 empty] | підпис |  |  |  | дата

## додаток
Додаток до Паспорту фізико-хімічних показників природного газу. Маршрут №641
Область | ГРС, прямий споживач | Cередньозважене значення вищої теплоти згоряння
|  | ккал/м³ | МДж/м³ | кВт*год./м³
Маршрут №641 |  | 9201.9205 | 38.5266 | 10.7018
Луганська | Старобільськ | 9201.9205 | 38.5266 | 10.7018
Луганська | Технікум | 9201.9921 | 38.5269 | 10.7019
Заступник начальника Сєвєродонецького ЛВУМГ |  | Шморгун М.А. |  |  | 2018-09-03
Підрозділу підприємства, якому підпорядкована лабораторія |  | прізвище |  | підпис | дата
Завідувач ВХАЛ |  | Гоцанюк Т.О. |  |  | 2018-09-03
Лабораторія, де здійснювалось вимірювання газу |  | прізвище |  | підпис | дата
Начальник служби ГВ і М |  | Ісаєв В.С. |  |  | 2018-09-03
Підрозділу, відповідального за облік газу за маршрутом |  | прізвище |  | підпис | дата