## паспорт
АТ "Укртрансгаз" | [5 empty] | ПАСПОРТ ФІЗИКО-ХІМІЧНИХ ПОКАЗНИКІВ ПРИРОДНОГО ГАЗУ №653 | [18 empty] | Маршрут №653
Філія "УМГ "ХАРКІВТРАНСГАЗ" | [5 empty] | переданого Сєвєродонецьким ЛВУМГ та прийнятого ПАТ "Луганськгаз", ПАТ "РКТК"
Сєвєродонецьке ЛВУМГ
Вимірювальна хіміко-аналітична лабораторія
по газопроводу "Луганськ-Лисичанськ-Рубіжне"
Свідоцтво № LC 041 від 13.06.2017р. чинне до 13.06.2022 р. | [20 empty] | за період з 01.08.2018р. по 31.08.2018р.
Число місяця | Компонентний склад, % мол. | [11 empty] | Фізико-хімічні показники газу обчислені на основі компонентного складу, 101,325 кПа | [9 empty] | Температура точки роси вологи (Р = 3.92 МПа), °С | Температура точки роси вуглеводнів, °С | Масова концентрація сірководню, г/м3 | Масова концентрація меркаптанової сірки, г/м3 | Маса механічних домішок, г/м3
[13 empty] | Густина абсолютна, кг/м3,при 20 ºС, | Температура вимірювання/згоряння при 20/25°С
| метан, С1 | етан, С2 | пропан, С3 | ізо-бутан, і-С4 | н-бутан, н-С4 | нео-пентан, нео-С5 | ізо-пентан, і-С5 | н-пентан, н-С5 | гексани та вищі, С6+ | кисень, О2 | азот, N2 | діоксид вуглецю, CО2 |  | Теплота згоряння нижча |  |  | Теплота згоряння вища |  |  | Число Воббе вище
[14 empty] | ккал/м3 | МДж/м3 | кВт⋅год/м3 | ккал/м3 | МДж/м3 | кВт⋅год/м3 | ккал/м3 | МДж/м3 | кВт⋅год/м3
1 | [12 empty] | 0.7256 | 8349.7899 | 34.9589 | 9.7108 | 9245.4859 | 38.709 | 10.7525 | 11883.5628 | 49.7541 | 13.8206
2 | [12 empty] | 0.7259 | 8349.7899 | 34.9589 | 9.7108 | 9245.4859 | 38.709 | 10.7525 | 11883.5628 | 49.7541 | 13.8206
3 | [12 empty] | 0.7292 | 8349.7899 | 34.9589 | 9.7108 | 9245.4859 | 38.709 | 10.7525 | 11883.5628 | 49.7541 | 13.8206
4 | [12 empty] | 0.7279 | 8349.7899 | 34.9589 | 9.7108 | 9245.4859 | 38.709 | 10.7525 | 11883.5628 | 49.7541 | 13.8206
5 | [12 empty] | 0.7238 | 8349.7899 | 34.9589 | 9.7108 | 9245.4859 | 38.709 | 10.7525 | 11883.5628 | 49.7541 | 13.8206
6 | 93.4898 | 3.2766 | 0.9642 | 0.1412 | 0.1974 | 0.0152 | 0.0617 | 0.0498 | 0.1441 | 0.0087 | 1.3251 | 0.3262 | 0.7227 | 8314.6318 | 34.8117 | 9.6699 | 9208.6559 | 38.5548 | 10.7097 | 11890.7998 | 49.7844 | 13.829 | -8.8 | -6.9 | 0,0005 | 0,0008 | відсутні
7 | [12 empty] | 0.725 | 8314.6318 | 34.8117 | 9.6699 | 9208.6559 | 38.5548 | 10.7097 | 11890.7998 | 49.7844 | 13.829
8 | [12 empty] | 0.7629 | 8314.6318 | 34.8117 | 9.6699 | 9208.6559 | 38.5548 | 10.7097 | 11890.7998 | 49.7844 | 13.829
9 | [12 empty] | 0.7366 | 8314.6318 | 34.8117 | 9.6699 | 9208.6559 | 38.5548 | 10.7097 | 11890.7998 | 49.7844 | 13.829
10 | [12 empty] | 0.7305 | 8314.6318 | 34.8117 | 9.6699 | 9208.6559 | 38.5548 | 10.7097 | 11890.7998 | 49.7844 | 13.829
11 | [12 empty] | 0.7329 | 8314.6318 | 34.8117 | 9.6699 | 9208.6559 | 38.5548 | 10.7097 | 11890.7998 | 49.7844 | 13.829
12 | [12 empty] | 0.7326 | 8314.6318 | 34.8117 | 9.6699 | 9208.6559 | 38.5548 | 10.7097 | 11890.7998 | 49.7844 | 13.829
13 | 92.3478 | 3.9514 | 1.0168 | 0.1454 | 0.2498 | 0.0126 | 0.0854 | 0.0698 | 0.1379 | 0.0087 | 1.6566 | 0.3178 | 0.7304 | 8356.3582 | 34.9864 | 9.7184 | 9252.3408 | 38.7377 | 10.7605 | 11882.2491 | 49.7486 | 13.8191 | -8.7 | -7.5
14 | [12 empty] | 0.7301 | 8356.3582 | 34.9864 | 9.7184 | 9252.3408 | 38.7377 | 10.7605 | 11882.2491 | 49.7486 | 13.8191
15 | [12 empty] | 0.7257 | 8356.3582 | 34.9864 | 9.7184 | 9252.3408 | 38.7377 | 10.7605 | 11882.2491 | 49.7486 | 13.8191
16 | 93.4692 | 3.417 | 0.9145 | 0.1276 | 0.2012 | 0.0008 | 0.062 | 0.0483 | 0.127 | 0.0102 | 1.3252 | 0.297 | 0.7233 | 8308.589 | 34.7864 | 9.6629 | 9202.2787 | 38.5281 | 10.7023 | 11891.8507 | 49.7888 | 13.8302
17 | [12 empty] | 0.7235 | 8308.589 | 34.7864 | 9.6629 | 9202.2787 | 38.5281 | 10.7023 | 11891.8507 | 49.7888 | 13.8302
18 | [12 empty] | 0.7277 | 8308.589 | 34.7864 | 9.6629 | 9202.2787 | 38.5281 | 10.7023 | 11891.8507 | 49.7888 | 13.8302
19 | [12 empty] | 0.7299 | 8308.589 | 34.7864 | 9.6629 | 9202.2787 | 38.5281 | 10.7023 | 11891.8507 | 49.7888 | 13.8302
20 | 92.3411 | 3.9542 | 1.0186 | 0.146 | 0.2426 | 0.0222 | 0.0765 | 0.0602 | 0.159 | 0.0086 | 1.6437 | 0.3273 | 0.739 | 8360.1081 | 35.0021 | 9.7228 | 9256.3773 | 38.7546 | 10.7652 | 11884.3749 | 49.7575 | 13.8215 | -8.8 | -6.9
21 | [12 empty] | 0.7618 | 8360.1081 | 35.0021 | 9.7228 | 9256.3773 | 38.7546 | 10.7652 | 11884.3749 | 49.7575 | 13.8215
22 | [12 empty] | 0.7303 | 8360.1081 | 35.0021 | 9.7228 | 9256.3773 | 38.7546 | 10.7652 | 11884.3749 | 49.7575 | 13.8215
23 | [12 empty] | 0.725 | 8360.1081 | 35.0021 | 9.7228 | 9256.3773 | 38.7546 | 10.7652 | 11884.3749 | 49.7575 | 13.8215
24 | [12 empty] | 0.7246 | 8360.1081 | 35.0021 | 9.7228 | 9256.3773 | 38.7546 | 10.7652 | 11884.3749 | 49.7575 | 13.8215
25 | [12 empty] | 0.7268 | 8360.1081 | 35.0021 | 9.7228 | 9256.3773 | 38.7546 | 10.7652 | 11884.3749 | 49.7575 | 13.8215
26 | [12 empty] | 0.7296 | 8360.1081 | 35.0021 | 9.7228 | 9256.3773 | 38.7546 | 10.7652 | 11884.3749 | 49.7575 | 13.8215
27 | [12 empty] | 0.73 | 8360.1081 | 35.0021 | 9.7228 | 9256.3773 | 38.7546 | 10.7652 | 11884.3749 | 49.7575 | 13.8215
28 | 92.4584 | 3.97 | 0.9949 | 0.1364 | 0.2329 | 0.0162 | 0.0761 | 0.0608 | 0.1422 | 0.0063 | 1.5969 | 0.3089 | 0.7273 | 8353.3487 | 34.9738 | 9.7149 | 9249.3552 | 38.7252 | 10.757 | 11888.5308 | 49.7749 | 13.8264 | -8.7 | -7.4
29 | [12 empty] | 0.7235 | 8353.3487 | 34.9738 | 9.7149 | 9249.3552 | 38.7252 | 10.757 | 11888.5308 | 49.7749 | 13.8264
30 | [12 empty] | 0.7222 | 8353.3487 | 34.9738 | 9.7149 | 9249.3552 | 38.7252 | 10.757 | 11888.5308 | 49.7749 | 13.8264
31 | [12 empty] | 0.7228 | 8353.3487 | 34.9738 | 9.7149 | 9249.3552 | 38.7252 | 10.757 | 11888.5308 | 49.7749 | 13.8264
Рівень одоризації відповідає чинним нормативним документам | [13 empty] | 8339.8778 | 34.9174 | 9.6993 | 9235.12 | 38.6656 | 10.7404
Середньозважене значення теплоти згоряння:
| Начальник Сєвєродонецького ЛВУМГ | [8 empty] | Головко Ю.О. | [10 empty] | 2018-09-03
|  | Підрозділу підприємства, якому підпорядкована лабораторія | [8 empty] | прізвище | [5 empty] | підпис |  |  |  | дата
| Інженер II кат. ВХАЛ | [8 empty] | Єрьоменко М.О. | [10 empty] | 2018-09-03
|  | Лабораторія, де здійснювалось вимірювання газу | [8 empty] | прізвище | [5 empty] | підпис |  |  |  | дата
| Начальник служби ГВ і М | [8 empty] | Ісаєв В.С. | [10 empty] | 2018-09-03
|  | Підрозділу, відповідального за облік газу за маршрутом | [8 empty] | прізвище | [5 empty] | підпис |  |  |  | дата

## додаток
Додаток до Паспорту фізико-хімічних показників природного газу. Маршрут №653
Область | ГРС, прямий споживач | Cередньозважене значення вищої теплоти згоряння
|  | ккал/м³ | МДж/м³ | кВт*год./м³
Маршрут №653 |  | 9235.12 | 38.6656 | 10.7404
Луганська | Рубіжне (Зоря) | 9225.805 | 38.6266 | 10.7296
Луганська | Рубіжне (КТК) | 9235.2872 | 38.6663 | 10.7406
Луганська | Рубіжне (місто) | 9236.7442 | 38.6724 | 10.7423
Начальник Сєвєродонецького ЛВУМГ |  | Головко Ю.О. |  |  | 2018-09-03
Підрозділу підприємства, якому підпорядкована лабораторія |  | прізвище |  | підпис | дата
Інженер II кат. ВХАЛ |  | Єрьоменко М.О. |  |  | 2018-09-03
Лабораторія, де здійснювалось вимірювання газу |  | прізвище |  | підпис | дата
Начальник служби ГВ і М |  | Ісаєв В.С. |  |  | 2018-09-03
Підрозділу, відповідального за облік газу за маршрутом |  | прізвище |  | підпис | дата