## паспорт
АТ "Укртрансгаз" | [5 empty] | ПАСПОРТ ФІЗИКО-ХІМІЧНИХ ПОКАЗНИКІВ ПРИРОДНОГО ГАЗУ №698 | [18 empty] | Маршрут №698
Філія "УМГ "Харківтрансгаз" | [5 empty] | переданого Сєвєродонецьким ЛВУМГ та прийнятого ПАТ "Луганськгаз"
Новопсковський п/м Сєвєродонецьке ЛВУМГ
Вимірювальна хіміко-аналітична лабораторія
по газопроводах "Краснодарський Край - Серпухов" 2н. та "Ставрополь - Москва" 2н.
Свідоцтво № РЬ 417/2014 чинне до 31.12.2018 р. | [20 empty] | за період з 01.08.2018р. по 31.08.2018р.
Число місяця | Компонентний склад, % мол. | [11 empty] | Фізико-хімічні показники газу обчислені на основі компонентного складу, 101,325 кПа | [9 empty] | Температура точки роси вологи (Р = 3.92 МПа), °С | Температура точки роси вуглеводнів, °С | Масова концентрація сірководню, г/м3 | Масова концентрація меркаптанової сірки, г/м3 | Маса механічних домішок, г/м3
[13 empty] | Густина абсолютна, кг/м3,при 20 ºС, | Температура вимірювання/згоряння при 20/25°С
| метан, С1 | етан, С2 | пропан, С3 | ізо-бутан, і-С4 | н-бутан, н-С4 | нео-пентан, нео-С5 | ізо-пентан, і-С5 | н-пентан, н-С5 | гексани та вищі, С6+ | кисень, О2 | азот, N2 | діоксид вуглецю, CО2 |  | Теплота згоряння нижча |  |  | Теплота згоряння вища |  |  | Число Воббе вище
[14 empty] | ккал/м3 | МДж/м3 | кВт⋅год/м3 | ккал/м3 | МДж/м3 | кВт⋅год/м3 | ккал/м3 | МДж/м3 | кВт⋅год/м3
1 | [13 empty] | 8254.5143 | 34.56 | 9.6 | 9145.4095 | 38.29 | 10.6361 | 11841.9797 | 49.58 | 13.7722
2 | 92.8392 | 3.7502 | 0.9553 | 0.1298 | 0.2017 | 0.006 | 0.0518 | 0.0446 | 0.1018 | 0.0076 | 1.5905 | 0.3215 | 0.7244 | 8302.2835 | 34.76 | 9.6556 | 9195.5672 | 38.5 | 10.6944 | 11856.3105 | 49.64 | 13.7889 | -9.3 | -10.7
3 | [13 empty] | 8302.2835 | 34.76 | 9.6556 | 9195.5672 | 38.5 | 10.6944 | 11856.3105 | 49.64 | 13.7889
4 | [13 empty] | 8302.2835 | 34.76 | 9.6556 | 9195.5672 | 38.5 | 10.6944 | 11856.3105 | 49.64 | 13.7889
5 | [13 empty] | 8302.2835 | 34.76 | 9.6556 | 9195.5672 | 38.5 | 10.6944 | 11856.3105 | 49.64 | 13.7889
6 | [13 empty] | 8302.2835 | 34.76 | 9.6556 | 9195.5672 | 38.5 | 10.6944 | 11856.3105 | 49.64 | 13.7889
7 | [13 empty] | 8302.2835 | 34.76 | 9.6556 | 9195.5672 | 38.5 | 10.6944 | 11856.3105 | 49.64 | 13.7889
8 | [13 empty] | 8302.2835 | 34.76 | 9.6556 | 9195.5672 | 38.5 | 10.6944 | 11856.3105 | 49.64 | 13.7889
9 | 93.1934 | 3.5258 | 0.9547 | 0.1321 | 0.2018 | 0.0072 | 0.0728 | 0.0671 | 0.0074 | 0.0063 | 1.4953 | 0.3361 | 0.7211 | 8276.0104 | 34.65 | 9.625 | 9166.9056 | 38.38 | 10.6611 | 11849.1451 | 49.61 | 13.7806 | -9.3 | -6.3
10 | [13 empty] | 8276.0104 | 34.65 | 9.625 | 9166.9056 | 38.38 | 10.6611 | 11849.1451 | 49.61 | 13.7806
11 | [13 empty] | 8276.0104 | 34.65 | 9.625 | 9166.9056 | 38.38 | 10.6611 | 11849.1451 | 49.61 | 13.7806
12 | [13 empty] | 8276.0104 | 34.65 | 9.625 | 9166.9056 | 38.38 | 10.6611 | 11849.1451 | 49.61 | 13.7806
13 | [13 empty] | 8276.0104 | 34.65 | 9.625 | 9166.9056 | 38.38 | 10.6611 | 11849.1451 | 49.61 | 13.7806
14 | [13 empty] | 8276.0104 | 34.65 | 9.625 | 9166.9056 | 38.38 | 10.6611 | 11849.1451 | 49.61 | 13.7806
15 | [13 empty] | 8276.0104 | 34.65 | 9.625 | 9166.9056 | 38.38 | 10.6611 | 11849.1451 | 49.61 | 13.7806
16 | 93.4102 | 3.3592 | 0.9436 | 0.1329 | 0.1921 | 0.0054 | 0.0479 | 0.0415 | 0.1199 | 0.0095 | 1.4185 | 0.3193 | 0.7213 | 8292.7296 | 34.72 | 9.6444 | 9183.6249 | 38.45 | 10.6806 | 11868.2528 | 49.69 | 13.8028 | -10.3 | -9.8
17 | [13 empty] | 8292.7296 | 34.72 | 9.6444 | 9183.6249 | 38.45 | 10.6806 | 11868.2528 | 49.69 | 13.8028
18 | [13 empty] | 8292.7296 | 34.72 | 9.6444 | 9183.6249 | 38.45 | 10.6806 | 11868.2528 | 49.69 | 13.8028
19 | [13 empty] | 8292.7296 | 34.72 | 9.6444 | 9183.6249 | 38.45 | 10.6806 | 11868.2528 | 49.69 | 13.8028
20 | [13 empty] | 8292.7296 | 34.72 | 9.6444 | 9183.6249 | 38.45 | 10.6806 | 11868.2528 | 49.69 | 13.8028
21 | [13 empty] | 8292.7296 | 34.72 | 9.6444 | 9183.6249 | 38.45 | 10.6806 | 11868.2528 | 49.69 | 13.8028
22 | 93.4013 | 3.4285 | 0.9098 | 0.1257 | 0.1929 | 0.0061 | 0.0497 | 0.0451 | 0.12 | 0.0058 | 1.4101 | 0.305 | 0.7211 | 8295.1181 | 34.73 | 9.6472 | 9188.4018 | 38.47 | 10.6861 | 11873.0297 | 49.71 | 13.8083 | -10.7 | -9.5
23 | [13 empty] | 8295.1181 | 34.73 | 9.6472 | 9188.4018 | 38.47 | 10.6861 | 11873.0297 | 49.71 | 13.8083
24 | [13 empty] | 8295.1181 | 34.73 | 9.6472 | 9188.4018 | 38.47 | 10.6861 | 11873.0297 | 49.71 | 13.8083
25 | [13 empty] | 8295.1181 | 34.73 | 9.6472 | 9188.4018 | 38.47 | 10.6861 | 11873.0297 | 49.71 | 13.8083
26 | [13 empty] | 8295.1181 | 34.73 | 9.6472 | 9188.4018 | 38.47 | 10.6861 | 11873.0297 | 49.71 | 13.8083
27 | [13 empty] | 8295.1181 | 34.73 | 9.6472 | 9188.4018 | 38.47 | 10.6861 | 11873.0297 | 49.71 | 13.8083
28 | [13 empty] | 8295.1181 | 34.73 | 9.6472 | 9188.4018 | 38.47 | 10.6861 | 11873.0297 | 49.71 | 13.8083
29 | [13 empty] | 8295.1181 | 34.73 | 9.6472 | 9188.4018 | 38.47 | 10.6861 | 11873.0297 | 49.71 | 13.8083
30 | 93.2044 | 3.6056 | 0.9328 | 0.1273 | 0.1941 | 0.009 | 0.0529 | 0.0451 | 0.1098 | 0.0049 | 1.4104 | 0.3037 | 0.7223 | 8307.0604 | 34.78 | 9.6611 | 9200.3441 | 38.52 | 10.7 | 11882.5835 | 49.75 | 13.8194 | -10.9 | -9.2
31 | [13 empty] | 8307.0604 | 34.78 | 9.6611 | 9200.3441 | 38.52 | 10.7 | 11882.5835 | 49.75 | 13.8194
Рівень одоризації відповідає чинним нормативним документам | [13 empty] | 8291.416 | 34.7145 | 9.6429 | 9183.6249 | 38.45 | 10.6806
Середньозважене значення теплоти згоряння:
| Заступник начальника Сєвєродонецького ЛВУМГ | [8 empty] | Шморгун М.А. | [10 empty] | 2018-09-03
|  | Підрозділу підприємства, якому підпорядкована лабораторія | [8 empty] | прізвище | [5 empty] | підпис |  |  |  | дата
| Завідувач ВХАЛ | [8 empty] | Гоцанюк Т.О. | [10 empty] | 2018-09-03
|  | Лабораторія, де здійснювалось вимірювання газу | [8 empty] | прізвище | [5 empty] | підпис |  |  |  | дата
| Начальник служби ГВ і М | [8 empty] | Ісаєв В.С. | [10 empty] | 2018-09-03
|  | Підрозділу, відповідального за облік газу за маршрутом | [8 empty] | прізвище | [5 empty] | підпис |  |  |  | дата

## додаток
Додаток до Паспорту фізико-хімічних показників природного газу. Маршрут №698
Область | ГРС, прямий споживач | Cередньозважене значення вищої теплоти згоряння
|  | ккал/м³ | МДж/м³ | кВт*год./м³
Маршрут №698 |  | 9183.6249 | 38.45 | 10.6806
Луганська | Лісна Поляна | 9183.6249 | 38.45 | 10.6806
Заступник начальника Сєвєродонецького ЛВУМГ |  | Шморгун М.А. |  |  | 2018-09-03
Підрозділу підприємства, якому підпорядкована лабораторія |  | прізвище |  | підпис | дата
Завідувач ВХАЛ |  | Гоцанюк Т.О. |  |  | 2018-09-03
Лабораторія, де здійснювалось вимірювання газу |  | прізвище |  | підпис | дата
Начальник служби ГВ і М |  | Ісаєв В.С. |  |  | 2018-09-03
Підрозділу, відповідального за облік газу за маршрутом |  | прізвище |  | підпис | дата